## Planilha Orçamentária
DATA:14/11/2024
Código: R04-2125-OS-21-ORÇ-001-CONSOLIDADA
OBJETO: REQUALIFICAÇÃO URBANÍSTICA DO CALÇADÃO DA AVENIDA RUI BARBOSA
RECURSO: PRÓPRIO
PLANILHA ORÇAMENTÁRIA CONSOLIDADA
Item | Código | Ref. | Descrição dos Serviços | Un. | Qtd. | Custo Un. (R$) | Custo Total (R$)
1 | IDENTIFICAÇÃO DA OBRA | [5 empty] | 34097.76
1.1 | 02.08.020 | CDHU | Placa de identificação para obra | M2 | 36 | 947.16 | 34097.76
2 | CANTEIRO DE OBRAS | [5 empty] | 147683.06
2.1 | 02.02.130 | CDHU | Locação de container tipo escritório com 1 vaso sanitário, 1 lavatório e 1 ponto para chuveiro - área mínima de 13,80 m² | UNMES | 36 | 1498.94 | 53961.84
2.2 | 02.02.150 | CDHU | Locação de container tipo depósito - área mínima de 13,80 m² | UNMES | 24 | 907.29 | 21774.96
2.3 | 02.01.180 | CDHU | Banheiro químico modelo Standard, com manutenção conforme exigências da CETESB | UNMES | 12 | 1151.16 | 13813.92
2.4 | 02.03.110 | CDHU | Tapume móvel para fechamento de áreas | M2 | 480 | 112.71 | 54100.8
2.5 | 01.005.006 (E) | SIURB | PORTÃO METÁLICO DE OBRA - 5M, PIVOTANTE, 2 FOLHAS, PARA TAPUME | M2 | 12.5 | 269.26 | 3365.75
2.6 | 01.005.007 (E) | SIURB | PORTÃO DE PEDESTRES - 1,15M, PARA TAPUME | M2 | 2.53 | 263.16 | 665.79
3 | SERVIÇOS COMPLEMENTARES À OBRA | [5 empty] | 931354.15
3.1 | 09.060.001 (E) | SIURB | RETIRADA DE POSTE DE ENTRADA DE ENERGIA EM BAIXA TENSÃO - GALVANIZADO | UN | 15 | 228.77 | 3431.55
3.2 | 09.070.001 (E) | SIURB | RECOLOCAÇÃO DE POSTE DE ENTRADA DE ENERGIA EM BAIXA TENSÃO - GALVANIZADO | UN | 15 | 431.26 | 6468.9
3.3 | 05.009.000 (I) | SIURB | REMANEJAMENTO GERAL DE ÁGUA ATÉ 4", INCLUSIVE ABERTURA E FECHAMENTO DE VALA | M | 150 | 48.05 | 7207.5
3.4 | 13.01.130 | CDHU | Laje pré-fabricada mista vigota treliçada/lajota cerâmica - LT 12 (8+4) e capa com concreto de 25 MPa | M2 | 66 | 164.02 | 10825.32
3.5 | 06.072.000 (I) | SIURB | SERVIÇOS DE LIMPEZA MECÂNICA DOS SISTEMAS DE DRENAGEM (GALERIAS, BOCA DE LOBO, PV, ETC), COM UTILIZAÇÃO DE EQUIPAMENTO COMBINADO HIDROJATO/ SUGADOR/ RECICLADOR | H | 704 | 512.49 | 360792.96
3.6 | 10.016.001 (I) | SIURB | SINALIZAÇÃO - TAPUME MÓVEL | M2 | 2800 | 63.93 | 179004
3.7 | 10.016.002 (I) | SIURB | SINALIZAÇÃO - ILUMINAÇÃO | M | 1400 | 15.54 | 21756
3.8 | 55.01.030 | CDHU | Limpeza complementar com hidrojateamento | M2 | 15345 | 8.99 | 137951.55
3.9 | 36.08.100 | CDHU | Grupo gerador com potência de 55/50 kVA, variação de + ou - 10% - completo | UN | 1 | 89114.4 | 89114.4
3.10 | COMP.103 | COMPOSIÇÃO | AJUSTES NECESSÁRIO DE READEQUAÇÃO | UN | 1 | 40161.2 | 40161.2
3.11 | 37524 | SINAPI | TELA PLASTICA LARANJA, TIPO TAPUME PARA SINALIZACAO, MALHA RETANGULAR, ROLO 1.20 X 50 M (L X C) | M | 12 | 1.94 | 23.28
3.12 | 02.05.060 | CDHU | MONTAGEM E DESMONTAGEM DE ANDAIME TORRE METÁLICA COM ALTURA ATÉ 10 M | M | 5722.2 | 13.04 | 74617.49
4 | DEMOLIÇÕES | [5 empty] | 807600.77
4.1 | 03.01.240 | CDHU | Demolição mecanizada de pavimento ou piso em concreto, inclusive fragmentação, carregamento, transporte até 1 quilômetro e descarregamento | M2 | 15000 | 33.19 | 497850
4.2 | 03.01.200 | CDHU | Demolição mecanizada de concreto armado, inclusive fragmentação, carregamento, transporte até 1 quilômetro e descarregamento | M3 | 32 | 609.09 | 19490.88
4.3 | 03.01.260 | CDHU | Demolição mecanizada de sarjeta ou sarjetão, inclusive fragmentação, carregamento, transporte até 1 quilômetro e descarregamento | M3 | 55.2 | 331.9 | 18320.88
4.4 | 05.001.000 (I) | SIURB | ARRANCAMENTO DE GUIAS, INCLUI CARGA EM CAMINHÃO | M | 380 | 10.44 | 3967.2
4.5 | 03.01.020 | CDHU | Demolição manual de concreto simples | M3 | 76 | 235.73 | 17915.48
4.6 | 04.01.100 | CDHU | Retirada de cerca | M | 150 | 13.29 | 1993.5
4.7 | 04.21.140 | CDHU | Remoção de poste metálico | UN | 45 | 281.85 | 12683.25
4.8 | 04.09.100 | CDHU | Retirada de guarda-corpo ou gradil em geral | M2 | 33 | 33.26 | 1097.58
4.9 | 08.080.000 (I) | SIURB | CARGA E REMOÇÃO DE ENTULHO ATÉ A DISTÂNCIA MÉDIA DE IDA E VOLTA DE 1KM | M3 | 175.44 | 19.29 | 3384.24
4.10 | 01.001.010 (E) | SIURB | TRANSPORTE DE ENTULHO POR CAMINHÃO BASCULANTE, A PARTIR DE 1KM | M3XKM | 44252.8 | 1.66 | 73459.65
4.11 | 05.09.006 | CDHU | Taxa de destinação de resíduo sólido em aterro, tipo inerte | T | 3982.75 | 39.53 | 157438.11
5 | MICRODRENAGEM | [5 empty] | 2729432.92
5.1 | 07.02.060 | CDHU | Escavação mecanizada de valas ou cavas com profundidade de até 4 m | M3 | 7926.4177 | 21.25 | 168436.38
5.2 | 06.02.020 | CDHU | Escavação manual em solo de 1ª e 2ª categoria em vala ou cava até 1,5 m | M3 | 320.9076 | 64.29 | 20631.15
5.3 | 04.015.000 (I) | SIURB | CARGA E REMOÇÃO DE TERRA ATÉ A DISTÂNCIA MÉDIA DE 1,0KM COM CAMINHÃO BASCULANTE DE 14 M3 | M3 | 8247.3253 | 15.26 | 125854.18
5.4 | 04.060.000 (I) | SIURB | REMOÇÃO DE TERRA ALÉM DO PRIMEIRO KM COM CAMINHÃO DE 14 M3 | M3XKM | 164946.51 | 1.84 | 303501.58
5.5 | 05.09.007 | CDHU | Taxa de destinação de resíduo sólido em aterro, tipo solo/terra | M3 | 8247.3253 | 30.27 | 249646.54
5.6 | 06.001.000 (I) | SIURB | ARRANCAMENTO E REMOÇÃO DE CANALIZAÇÃO, 30,0CM < 0 < OU = A 60CM | M | 460 | 124.38 | 57214.8
5.7 | 11.16.020 | CDHU | Lançamento, espalhamento e adensamento de concreto ou massa em lastro e/ou enchimento | M3 | 73.08 | 90.38 | 6604.97
5.8 | 11.18.040 | CDHU | Lastro de pedra britada | M3 | 3.46 | 211.23 | 730.86
5.9 | 46.12.200 | CDHU | Tubo de concreto (PA-3), DN= 1000mm | M | 114 | 808.71 | 92192.94
5.10 | 10.01.020 | CDHU | Armadura em barra de aço CA-25 fyk = 250 MPa | KG | 2407.68 | 11.15 | 26845.63
5.11 | 11.01.160 | CDHU | Concreto usinado, fck = 30 MPa | M3 | 23.04 | 524.35 | 12081.02
5.12 | 09.01.020 | CDHU | Forma em madeira comum para fundação | M2 | 184.32 | 104.54 | 19268.81
5.13 | 2019771 | SICRO NOVO | Canal monobloco com corpo e grelha em concreto polímero com efeito autolimpante - carga de controle de 900 kN - 100,0 x 26,0 x 53,0 cm - fornecimento e instalação em pavimento de concreto | M | 1100 | 1312.68 | 1443948
5.14 | 04.031.000 (I) | SIURB | FORNECIMENTO DE TERRA, INCLUINDO ESCAVAÇÃO, CARGA E TRANSPORTE ATÉ A DISTÂNCIA MÉDIA DE 1,0KM, MEDIDO NO ATERRO COMPACTADO | M3 | 6383.23 | 31.72 | 202476.06
6 | MOVIMENTAÇÃO DE TERRA (ELÉTRICA, TELECOM E ILUMINAÇÃO PÚBLICA) |  | ELÉTRICA - FORNECIMENTO E INSTALAÇÃO | #REF! |  |  | 1221450.55
6.1 | 07.02.040 | CDHU | Escavação mecanizada de valas ou cavas com profundidade de até 3 m | M3 | 4896.9 | 12.82 | 62778.26
6.2 | 08.01.040 | CDHU | Escoramento de solo descontínuo | M2 | 7761 | 57.44 | 445791.84
6.3 | 11.18.020 | CDHU | Lastro de areia | M3 | 231.24 | 267.87 | 61942.26
6.4 | 04.031.000 (I) | SIURB | FORNECIMENTO DE TERRA, INCLUINDO ESCAVAÇÃO, CARGA E TRANSPORTE ATÉ A DISTÂNCIA MÉDIA DE 1,0KM, MEDIDO NO ATERRO COMPACTADO | M3 | 866.16 | 31.72 | 27474.6
6.5 | 54.01.210 | CDHU | Base de brita graduada | M3 | 155.22 | 269.39 | 41814.72
6.6 | 03.003.017 (E) | SIURB | CONCRETO FCK = 25,0MPA - USINADO | M3 | 107.28 | 536.34 | 57538.56
6.7 | 04.015.000 (I) | SIURB | CARGA E REMOÇÃO DE TERRA ATÉ A DISTÂNCIA MÉDIA DE 1,0KM COM CAMINHÃO BASCULANTE DE 14 M3 | M3 | 6365.97 | 15.26 | 97144.7
6.8 | 04.060.000 (I) | SIURB | REMOÇÃO DE TERRA ALÉM DO PRIMEIRO KM COM CAMINHÃO DE 14 M3 | M3XKM | 127319.4 | 1.84 | 234267.7
6.9 | 05.09.007 | CDHU | Taxa de destinação de resíduo sólido em aterro, tipo solo/terra | M3 | 6365.97 | 30.27 | 192697.91
7 | ELÉTRICA - FORNECIMENTO E INSTALAÇÃO |  | ELÉTRICA - FORNECIMENTO E INSTALAÇÃO | #REF! |  |  | 7265346.15
7.1 | COTAÇÃO 01 | COTAÇÃO | BARRAMENTO MULTIPLO ISOLADO 0,6/1KV 8VIAS | UN. | 144 | 183.56 | 26432.64
7.2 | COTAÇÃO 02 | COTAÇÃO | TACO FIBRA-VD 240X25X40MM 2 FUROS 21MM - FIXADOR BMI | UN. | 144 | 200.21 | 28830.24
7.3 | CP-ILU-001-24250038 | SMOP ILUM | ABRAÇADEIRA NYLON NATURAL 390 x 7,6 MM | UN. | 350 | 2.77 | 969.5
7.4 | COTAÇÃO 03 | COTAÇÃO | ABRACADEIRA UNHA 22MM COMPRIMENTO (56MM) | UN. | 146 | 45.33 | 6618.18
7.5 | 16.45.001 | FDE | Fornecimento e colocacao de chumbadores expansiveis d=3/4" | UN. | 382 | 38.6 | 14745.2
7.6 | 16.45.002 | FDE | Fornecimento e colocacao de chumbadores expansiveis d=1/2" | UN. | 146 | 14.32 | 2090.72
7.7 | COTAÇÃO 04 | COTAÇÃO | PARAFUSO LATAO PRISION 150MM M12 | UN. | 282 | 44.73 | 12613.86
7.8 | COTAÇÃO 05 | COTAÇÃO | PLACA PARA NUMERAÇAO DE CIRCUITOS RDS | UN. | 36 | 19.24 | 692.64
7.9 | COTAÇÃO 06 | COTAÇÃO | PLACA REFLETIVA DIVERSAS LETRAS | UN. | 222 | 35.35 | 7847.7
7.10 | 411 | SINAPI | ABRACADEIRA DE NYLON PARA AMARRACAO DE CABOS, COMPRIMENTO DE 200 X *4,6* MM | UN. | 160 | 0.21 | 33.6
7.11 | COTAÇÃO 07 | COTAÇÃO | FITA PORTA MARCADOR COND.ELETR TIPO EMC | UN. | 80 | 2.45 | 196
7.12 | COTAÇÃO 08 | COTAÇÃO | MARCADOR COND.ELETR SUBTERRANEO - DIVERSAS LETRAS | UN. | 1120 | 11.69 | 13092.8
7.13 | COTAÇÃO 09 | COTAÇÃO | TERMINAIS EXTERNOS 70mm² 8,7/15KV | UN. | 3 | 1288.53 | 3865.59
7.14 | COTAÇÃO 10 | COTAÇÃO | EMENDAS RETAS 70mm² 8,7/15KV | UN. | 3 | 5472 | 16416
7.15 | COTAÇÃO 11 | COTAÇÃO | SUPORTE VERTICAL ACO-CAR NUM.FUROS(15) | UN. | 16 | 266.93 | 4270.88
7.16 | COTAÇÃO 12 | COTAÇÃO | PARAFUSO LATAO PRISION 100MM M12 | UN. | 32 | 36.6 | 1171.2
7.17 | COTAÇÃO 13 | COTAÇÃO | SUPORTE CABO ACO-CAR SELA 3 | UN. | 8 | 172.27 | 1378.16
7.18 | COTAÇÃO 14 | COTAÇÃO | SELA TIPO PORCELANA PARA ACOMODAÇÃO | UN. | 8 | 71.87 | 574.96
7.19 | ELE-052 | SMOP | FITA AUTO FUSÃO ROLO 10 M | RL. | 155 | 36.49 | 5655.95
7.20 | B.07.000.049501 | CDHU | Fita isolante de 20 m, ref. 3M Scoth 33MR ou equivalente - uso especial | UN. | 205 | 29.43 | 6033.15
7.21 | COTAÇÃO 15 | COTAÇÃO | FITA ISOLANTE AZUL | RL. | 100 | 14.7 | 1470
7.22 | COTAÇÃO 16 | COTAÇÃO | FITA ISOLANTE VERMELHA | RL. | 100 | 14.94 | 1494
7.23 | COTAÇÃO 17 | COTAÇÃO | FITA ISOLANTE BRANCA | RL. | 100 | 14.84 | 1484
7.24 | COTAÇÃO 18 | COTAÇÃO | ABRACADEIRA PLASTICA LARG 8,8MM COMPR 950MM | UN. | 100 | 4.91 | 491
7.25 | 104752 | SINAPI | CONECTOR SPLIT-BOLT, PARA SPDA, PARA CABOS ATÉ 35 MM2 - FORNECIMENTO E INSTALAÇÃO. AF_08/2023 | UN. | 25 | 24.29 | 607.25
7.26 | 11857 | SINAPI | CONECTOR METALICO TIPO PARAFUSO FENDIDO (SPLIT BOLT), PARA CABOS ATE 120 MM2 | UN. | 25 | 34.79 | 869.75
7.27 | 93000 | SINAPI | CABO DE COBRE FLEXÍVEL ISOLADO, 240 MM², ANTI-CHAMA 0,6/1,0 KV, PARA REDE ENTERRADA DE DISTRIBUIÇÃO DE ENERGIA ELÉTRICA - FORNECIMENTO E INSTALAÇÃO. AF_12/2021 | MT. | 1778 | 244.54 | 434792.12
7.28 | 92998 | SINAPI | CABO DE COBRE FLEXÍVEL ISOLADO, 185 MM², ANTI-CHAMA 0,6/1,0 KV, PARA REDE ENTERRADA DE DISTRIBUIÇÃO DE ENERGIA ELÉTRICA - FORNECIMENTO E INSTALAÇÃO. AF_12/2021 | MT. | 10464 | 185.05 | 1936363.2
7.29 | 92992 | SINAPI | CABO DE COBRE FLEXÍVEL ISOLADO, 95 MM², ANTI-CHAMA 0,6/1,0 KV, PARA REDE ENTERRADA DE DISTRIBUIÇÃO DE ENERGIA ELÉTRICA - FORNECIMENTO E INSTALAÇÃO. AF_12/2021 | MT. | 864 | 96.53 | 83401.92
7.30 | 101563 | SINAPI | CABO DE COBRE FLEXÍVEL ISOLADO, 35 MM², 0,6/1,0 KV, PARA REDE AÉREA DE DISTRIBUIÇÃO DE ENERGIA ELÉTRICA DE BAIXA TENSÃO - FORNECIMENTO E INSTALAÇÃO. AF_07/2020 | MT. | 6192 | 33.39 | 206750.88
7.31 | COTAÇÃO 19 | COTAÇÃO | CABO DE ALUMINIO TRIPLEX 3X1X70MM² 8,7/15KV XLPE CLASSE 02 | MT. | 96 | 462.75 | 44424
7.32 | COTAÇÃO 20 | COTAÇÃO | CABO DE COBRE NU 120MM² (NUCLEO DE AÇO) | MT. | 60 | 188.7 | 11322
7.33 | COTAÇÃO 21 | COTAÇÃO | CABO DE COBRE NU 70mm² (NÚCLEO DE AÇO) | MT. | 60 | 83.64 | 5018.4
7.34 | COTAÇÃO 22 | COTAÇÃO | QUADRO DE DISTRIBUIÇÃO PEDESTAL - DIN 02 | UN. | 7 | 167185.81 | 1170300.67
7.35 | 406 | SINAPI | FITA ACO INOX PARA CINTAR POSTE, L = 19 MM, E = 0,5 MM (ROLO DE 30M) | UN | 30 | 75.8 | 2274
7.36 | CP-ILU-158-50319789 | SMOP ILUM | FECHO PARA FITA DE AÇO INÓX 3/4" | UN | 30 | 3.34 | 100.2
7.37 | 38.06.160 | CDHU | Eletroduto galvanizado a quente conforme NBR5598 - 3´ com acessórios | M | 1013 | 197.98 | 200553.74
7.38 | COTAÇÃO 23 | COTAÇÃO | PROTETOR CABO-DUTO DES(BOCA-SINO) | UN. | 114 | 67.1 | 7649.4
7.39 | COTAÇÃO 24 | COTAÇÃO | PARAFUSO LATAO REDONDA FENDA 6MM 45MM METRI | UN. | 40 | 10.69 | 427.6
7.40 | COTAÇÃO 25 | COTAÇÃO | CONECTOR PERFURANTE TIPO 11B P70-120MM2 D240MM2 | UN. | 104 | 62.02 | 6450.08
7.41 | ILU-131 | SMOP ILUM | CONECTOR DE DERIVAÇÃO PERFURANTE 120 X 35 MM² (RABICHO) | UN. | 284 | 60.83 | 17275.72
7.42 | 39.10.280 | CDHU | Terminal de pressão/compressão para cabo de 185 mm² | UN. | 124 | 53.2 | 6596.8
7.43 | COTAÇÃO 26 | COTAÇÃO | TERMINAL DE 2 FUROS 240mm² COBRE | UN. | 57 | 159.13 | 9070.41
7.44 | 09.82.035 | FDE | Terminal ou conector de pressao para cabo 240mm | UN. | 57 | 75.84 | 4322.88
7.45 | COTAÇÃO 27 | COTAÇÃO | PARAFUSO BRONZE-SIL SEXTAVADO 12MM 60MM METRICA | UN. | 150 | 92.92 | 13938
7.46 | 1546 | SINAPI | TERMINAL METALICO A PRESSAO PARA 1 CABO DE 95 A 120 MM2, COM 2 FUROS PARA FIXACAO | UN. | 10 | 111.9 | 1119
7.47 | COTAÇÃO 28 | COTAÇÃO | CAIXA DE PASSAGEM DE CIRCUITO PRÉ MOLDADA - CS2 (CP-94-08) | UN. | 36 | 2019.6 | 72705.6
7.48 | COTAÇÃO 29 | COTAÇÃO | BASE DE CONCRETO PARA QDP - DIN 2 | UN. | 7 | 6406.67 | 44846.69
7.49 | COTAÇÃO 30 | COTAÇÃO | MINI POÇO DE INSPEÇÃO (CP-93-08) - PADRÃO ENEL OU SIMILAR | UN. | 10 | 161198.76 | 1611987.6
7.50 | COTAÇÃO 31 | COTAÇÃO | CAIXA DE DERIVAÇÃO PRIMÁRIA - CDP (CP-94-15) | UN. | 1 | 9079.47 | 9079.47
7.51 | COTAÇÃO 32 | COTAÇÃO | DUTO CORRUGADO DE PEAD PARA REDES SUBTERRÂNEAS - 200MM | MT. | 3780 | 159.84 | 604195.2
7.52 | COTAÇÃO 33 | COTAÇÃO | DUTO CORRUGADO DE PEAD PARA REDES SUBTERRÂNEAS - 150MM | MT. | 528 | 125.35 | 66184.8
7.53 | COTAÇÃO 34 | COTAÇÃO | DUTO CORRUGADO DE PEAD PARA REDES SUBTERRÂNEAS - 100MM | MT. | 5220 | 90.15 | 470583
7.54 | COTAÇÃO 35 | COTAÇÃO | DUTO CORRUGADO DE PEAD PARA REDES SUBTERRÂNEAS - 50MM | MT. | 1260 | 50.53 | 63667.8
8 | TELECOM - FORNECIMENTO E INSTALAÇÃO |  | TELECOM - FORNECIMENTO E INSTALAÇÃO | #REF! |  |  | 3902646.6
8.1 | COTAÇÃO 36 | COTAÇÃO | FORNECIMENTO E INSTALAÇÃO DE ELETRODUTO DUPLA PAREDE CORRUGADO ANELAR EM POLIETILENO DE ALTA DENSIDADE, DN=110mm | m | 4907 | 34.4867 | 169226.07
8.2 | 91840 | SINAPI | ELETRODUTO FLEXÍVEL CORRUGADO, PEAD, DN 40 MM (1 1/4"), PARA CIRCUITOS TERMINAIS, INSTALADO EM FORRO - FORNECIMENTO E INSTALAÇÃO. AF_03/2023_PA | m | 52503 | 26.89 | 1411805.67
8.3 | 09.03.059 | FDE | Eletroduto em polietileno de 32mm-inclusive conexoes | m | 4639 | 28.36 | 131562.04
8.4 | COTAÇÃO 37 | COTAÇÃO | EMENDA PARA DUTO PEAD DN=40mm | un | 600 | 106.08 | 63648
8.5 | COTAÇÃO 38 | COTAÇÃO | EMENDA PARA DUTO PEAD DN=32mm | un | 107 | 97.97 | 10482.79
8.6 | COTAÇÃO 39 | COTAÇÃO | FITA DE AVISO "CUIDADO FIBRA ÓPTICA" | m | 56408.5 | 0.45333 | 25571.85
8.7 | COTAÇÃO 40 | COTAÇÃO | FORNECIMENTO E ASSENTAMENTO DE CS R2 - C/ ESCORAMENTO INTERNO | un | 174 | 6907.18 | 1201849.32
8.8 | COTAÇÃO 41 | COTAÇÃO | FORNECIMENTO E ASSENTAMENTO DE CS R1 - C/ ESCORAMENTO INTERNO | un | 16 | 4101.52 | 65624.32
8.9 | COTAÇÃO 42 | COTAÇÃO | FORNECIMENTO E ASSENTAMENTO DE CS R0 | un | 52 | 1416.02 | 73633.04
8.10 | COTAÇÃO 43 | COTAÇÃO | FORNECIMENTO E ASSENTAMENTO DE TAMPÃO TIPO R2 | un | 154 | 1951.6933 | 300560.77
8.11 | COTAÇÃO 44 | COTAÇÃO | FORNECIMENTO E ASSENTAMENTO DE TAMPÃO TIPO R1 | un | 14 | 1716.3667 | 24029.13
8.12 | COTAÇÃO 45 | COTAÇÃO | FORNECIMENTO E ASSENTAMENTO DE TAMPÃO TIPO R0 | m | 52 | 1628.7 | 84692.4
8.13 | 38.06.100 | CDHU | Eletroduto galvanizado a quente conforme NBR5598 - 1 1/2´ com acessórios | m | 1122 | 101.5 | 113883
8.14 | 38.06.120 | CDHU | Eletroduto galvanizado a quente conforme NBR5598 - 2´ com acessórios | m | 211 | 119.26 | 25163.86
8.15 | COTAÇÃO 46 | COTAÇÃO | FORNECIMENTO E INSTALAÇÃO DE CURVA 90° EM POLIPROPILENO PPR, 4" | un | 18 | 194.4333 | 3499.8
8.16 | COTAÇÃO 47 | COTAÇÃO | FORNECIMENTO E INSTALAÇÃO DE CURVA 90° EM POLIPROPILENO PPR, 2" | un | 32 | 178.5 | 5712
8.17 | COTAÇÃO 48 | COTAÇÃO | BARRA AC 13 FUROS COM PARAFUSO SEXTAVADO E BUCHA S12 | un | 1232 | 89.5933 | 110378.99
8.18 | 11.18.040 | CDHU | Lastro de pedra britada | M3 | 385 | 211.23 | 81323.55
9 | ILUMINAÇÃO PÚBLICA - FORNECIMENTO E INSTALAÇÃO |  | ILUMINAÇÃO PÚBLICA - FORNECIMENTO E INSTALAÇÃO | #REF! |  |  | 547695.3
9.1 | COTAÇÃO 49 | COTAÇÃO | POSTE DE AÇO SAE 1010/1020 GALVANIZADO A FOGO - 7,00M BASE Ø152,40MM - TOPO Ø141,00MM - ESPESSURA 3,00MM | m | 69 | 2902.5833 | 200278.25
9.2 | COTAÇÃO 50 | COTAÇÃO | BRAÇO PARA ILUMINAÇÃO PÚBLICA DUPLO 2,00M METROS - Ø141,00MM - ESPESSURA 3,00MM | m | 69 | 1256.6 | 86705.4
9.3 | 41.11.703 | CDHU | Luminária pública LED retangular para poste, fluxo luminoso de 14200 a 18000 lm, eficiência mínima de 120 lm/W - potência de 100 W/120 W | un | 138 | 813.25 | 112228.5
9.4 | 97667 | SINAPI | ELETRODUTO FLEXÍVEL CORRUGADO, PEAD, DN 50 (1 1/2"), PARA REDE ENTERRADA DE DISTRIBUIÇÃO DE ENERGIA ELÉTRICA - FORNECIMENTO E INSTALAÇÃO. AF_12/2021 | m | 1200 | 11.04 | 13248
9.5 | COTAÇÃO 51 | COTAÇÃO | EMENDA PARA DUTO PEAD DN=50mm | un | 40 | 27.1567 | 1086.27
9.6 | COTAÇÃO 52 | COTAÇÃO | Fita de advertência de rede elétrica enterrada | m | 2400 | 0.45333 | 1088
9.7 | 97886 | SINAPI | CAIXA ENTERRADA ELÉTRICA RETANGULAR, EM ALVENARIA COM TIJOLOS CERÂMICOS MACIÇOS, FUNDO COM BRITA, DIMENSÕES INTERNAS: 0,3X0,3X0,3 M. AF_12/2020 | UN | 80 | 185.34 | 14827.2
9.8 | 02.03.10.100.146 | CPTM | Cabo de cobre nu # 16,0 mm² | m | 1200 | 25.73 | 30876
9.9 | 91935 | SINAPI | CABO DE COBRE FLEXÍVEL ISOLADO, 16 MM², ANTI-CHAMA 0,6/1,0 KV, PARA CIRCUITOS TERMINAIS - FORNECIMENTO E INSTALAÇÃO. AF_03/2023 | m | 1960 | 26.82 | 52567.2
9.10 | 91933 | SINAPI | CABO DE COBRE FLEXÍVEL ISOLADO, 10 MM², ANTI-CHAMA 0,6/1,0 KV, PARA CIRCUITOS TERMINAIS - FORNECIMENTO E INSTALAÇÃO. AF_03/2023 | m | 440 | 17.2 | 7568
9.11 | 39.21.231 | CDHU | Cabo de cobre flexível de 3 x 2,5 mm², isolamento 0,6/1 kV - isolação HEPR 90°C | m | 828 | 10.24 | 8478.72
9.12 | 42.05.200 | CDHU | Haste de aterramento de 5/8" x 2,4 m | m | 72 | 200.75 | 14454
9.13 | 09.083.091 (E) | SIURB | CONECTOR PARA HASTE "COPPERWELD" | un | 72 | 59.58 | 4289.76
10 | PISOS - PAVIMENTO | [5 empty] | 8368752.3
10.1 | 07.01.020 | CDHU | Escavação e carga mecanizada em solo de 1ª categoria, em campo aberto | M3 | 6858.2 | 18.17 | 124613.49
10.2 | 54.01.400 | CDHU | Abertura de caixa até 25 cm, inclui escavação, compactação, transporte e preparo do sub-leito | M2 | 12940 | 25.25 | 326735
10.3 | 05.10.025 | CDHU | Transporte de solo de 1ª e 2ª categoria por caminhão para distâncias superiores ao 15° km até o 20° km | M3 | 13121.16 | 38.1 | 499916.2
10.4 | 05.09.007 | CDHU | Taxa de destinação de resíduo sólido em aterro, tipo solo/terra | M3 | 16401.45 | 30.27 | 496471.89
10.5 | 54.03.240 | CDHU | Imprimação betuminosa impermeabilizante | M2 | 12940 | 15.59 | 201734.6
10.6 | 05.091.001 (I) | SIURB | PAVIMENTOS PERMEÁVEIS - PERFIL PARA CALÇADAS E PASSEIOS COM PISO DE CONCRETO PRÉ-MOLDADO INTERTRAVADO DRENANTE COM INFILTRAÇÃO TOTAL | M2 | 12940 | 142.93 | 1849514.2
10.7 | 11.18.140 | CDHU | Lastro e/ou fundação em rachão mecanizado | M3 | 7764 | 256.85 | 1994183.4
10.8 | 54.01.220 | CDHU | Base de bica corrida | M3 | 2329.2 | 235.27 | 547990.88
10.9 | 22.08.30 | DER/SP | GEOGRELHA POLIETILENO RESIST. TRANSV. 100 KN/M - RESIST. LONGIT. 100 KN/M | M2 | 12940 | 153.1 | 1981114
10.10 | 54.01.210 | CDHU | Base de brita graduada | M3 | 396 | 269.39 | 106678.44
10.11 | 17.05.070 | CDHU | Piso com requadro em concreto simples com controle de fck= 20 MPa | M3 | 168 | 999.4 | 167899.2
10.12 | 30.04.030 | CDHU | Piso em ladrilho hidráulico podotátil várias cores (25x25cm), assentado com argamassa mista | M2 | 540 | 133.15 | 71901
11 | PAVIMENTAÇÃO PARA RECONSTITUIÇÃO DE VALA | [5 empty] | 17683.84
11.1 | 54.01.210 | CDHU | Base de brita graduada | M3 | 21.6 | 269.39 | 5818.82
11.2 | 05.026.000 (I) | SIURB | INA.01 - IMPRIMAÇÃO BETUMINOSA LIGANTE | M2 | 144 | 6.48 | 933.12
11.3 | 54.03.210 | CDHU | Camada de rolamento em concreto betuminoso usinado quente - CBUQ | M3 | 7.2 | 1518.32 | 10931.9
12 | URBANISMO E PAISAGISMO | [5 empty] | 3168850.54
12.1 | COMP 101 | COMPOSIÇÃO | FLOREIRA BANCO ORLA ÁRVORE - CONJUNTO DE FERRO E MADEIRA PLÁSTICA - FORNECIMENTO E INSTALAÇÃO | UN | 25 | 3067.17 | 76679.25
12.2 | 34.02.110 | CDHU | Forração com clorofito, mínimo de 20 mudas / m² - h= 0,15 m | M2 | 200 | 54.03 | 10806
12.3 | 34.03.020 | CDHU | Arbusto Azaléa - h= 0,60 a 0,80 m | UN | 300 | 52.28 | 15684
12.4 | 18.003.023 (E) | SIURB | MARIA SEM VERGONHA (IMPATIENS SPP) | DÚZIA | 150 | 54.71 | 8206.5
12.5 | 18.001.001 (E) | SIURB | TUTOR E AMARILHO PARA ÁRVORES | UN | 25 | 23 | 575
12.6 | 18.010.050 (E) | SIURB | NR.10 - ORLA PARA ÁRVORE EM PARALELEPÍPEDO - 1,20 X 1,20 M | UN | 25 | 370.3 | 9257.5
12.7 | COMP 100 | COMPOSIÇÃO | QUIOSQUES COMERCIAIS INDIVIDUAIS 6,25M2 COM FECHAMENTO E INSTALAÇÕES | UN | 187 | 14963.55 | 2798183.85
12.8 | 24.03.310 | CDHU | Corrimão tubular em aço galvanizado, diâmetro 1 1/2´ | M | 25 | 221.56 | 5539
12.9 | 34.05.260 | CDHU | Gradil em aço galvanizado eletrofundido, malha 65 x 132 mm e pintura eletrostática | M2 | 150 | 523.09 | 78463.5
12.10 | 14.01.050 | CDHU | Alvenaria de embasamento em bloco de concreto de 14 x 19 x 39 cm - classe A | M2 | 65 | 109.25 | 7101.25
12.11 | 35.04.120 | CDHU | Banco em concreto pré-moldado, comprimento 150 cm | UN | 34 | 569.82 | 19373.88
12.12 | 35.20.050 | CDHU | Conjunto de 4 lixeiras para coleta seletiva, com tampa basculante, capacidade 50 litros | UN | 95 | 1187.39 | 112802.05
12.13 | COMP 102 | COMPOSIÇÃO | CONJUNTO DE LIXEIRA SUBTERRANEA CONFORME DETALHE TÉCNICO | UN | 4 | 6544.69 | 26178.76
13 | EQUIPAMENTOS AUXILIARES | [5 empty] | 1686816.48
RETIRADA / TRANSPORTE / RECOLOCAÇÃO DOS QUIOSQUES EXISTENTES
13.1 | 11.028.000 (I) | SIURB | GUINDASTE HIDRÁULICO SOBRE PNEUS - 20/25 T | H | 704 | 460.88 | 324459.52
13.2 | 2211 | SIURB | OPERADOR DE GUINDASTE (SGSP) | H | 704 | 56.91 | 40064.64
13.3 | 94260 | SIURB | MINIESCAVADEIRA | H | 2640 | 111.84 | 295257.6
13.4 | 94045 | SIURB | RETROESCAVADEIRA - CAP. CAÇAMBA FRONTAL 0,76 M3 | H | 880 | 171.31 | 150752.8
13.5 | 94216 | SIURB | CAMINHÃO MB - ATEGO 1419/48 - 4800 M/M - DIESEL - COM CARROC. MAD. DE LEI CAP. 8T E GUINDASTE MUNCK PK 7.001 SLD 1 | H | 1056 | 220.33 | 232668.48
13.6 | 03.041.000 (I) | SIURB | AJUDANTE GERAL | H | 3872 | 24.1 | 93315.2
13.7 | 10.001.001 (I) | SIURB | ANDAIMES METÁLICOS - FORNECIMENTO | M3XMES | 1600 | 10.72 | 17152
13.8 | 94043 | SIURB | MARTELETE ROMPEDOR PNEUMÁTICO | H | 880 | 33.02 | 29057.6
MANUTENÇÃO DIÁRIA - LIMPEZA
13.7 | 94014 | SIURB | CAMINHÃO IRRIGADEIRA - 6000 L- BASCULANTE C/CABINE. | H | 1760 | 206.91 | 364161.6
ALIMENTAÇÃO ENERGIA
13.8 | 94243 | SIURB | GRUPO GERADOR 81KVA | H | 1408 | 99.38 | 139927.04
14 | SERVIÇOS COMPLEMENTARES FINAIS | [5 empty] | 230175
14.1 | 55.01.020 | CDHU | Limpeza final da obra | M2 | 15345 | 15 | 230175
15 | ADMINISTRAÇÃO LOCAL | [5 empty] | 846288
15.1 | 2232 | SIURB | VIGILANTE DE PRÉDIO - NOTURNO (SGSP) | H | 12960 | 37.22 | 482371.2
15.2 | 2229 | SIURB | VIGIA DE CANTEIRO DE OBRA - DIURNO (SGSP) | H | 12960 | 28.08 | 363916.8
[5 empty] | VALOR ORÇAMENTO: |  | 31905873.42
[5 empty] | BDI 24,23% |  | 7730793.13
[5 empty] | VALOR TOTAL: |  | 39636666.55
39636666.55

## MEMÓRIA
| PREFEITURA MUNICIPAL DE CARAPICUÍBA | [9 empty] | Data:
2024-11-11
OBJETO: REQUALIFICAÇÃO URBANÍSTICA DO CALÇADÃO DA AVENIDA RUI BARBOSA
RECURSO: PRÓPIO
MEMÓRIA DE CÁLCULO CONSOLIDADA
CÓDIGO | FONTE | DESCRIÇÃO | [6 empty] | UNID. | VALOR UNIT. | QTDD. | TOTAL
IDENTIFICAÇÃO DA OBRA
02.08.020 | CDHU | PLACA DE IDENTIFICAÇÃO PARA OBRA | [6 empty] | M2 | 942.3 | 36 | 33922.8
|  |  |  | ÁREA = 3,00X6,00MX02 UNIDADES |  | 36
CANTEIRO DE OBRAS
02.02.130 | CDHU | LOCAÇÃO DE CONTAINER TIPO ESCRITÓRIO COM 1 VASO SANITÁRIO, 1 LAVATÓRIO E 1 PONTO PARA CHUVEIRO - ÁREA MÍNIMA DE 13,80 M² | [6 empty] | UNMES | 1490.08 | 36 | 53642.88
|  |  | MESES |  | ESTIMATIVA |  | TOTAL (MÊS)
|  |  | 12 |  | 3 |  | 36
02.02.150 | CDHU | LOCAÇÃO DE CONTAINER TIPO DEPÓSITO - ÁREA MÍNIMA DE 13,80 M² | [6 empty] | UNMES | 904.45 | 24 | 21706.8
|  |  | MESES |  | ESTIMATIVA |  | TOTAL (MÊS)
|  |  | 12 |  | 2 |  | 24
02.01.180 | CDHU | BANHEIRO QUÍMICO MODELO STANDARD, COM MANUTENÇÃO CONFORME EXIGÊNCIAS DA CETESB | [6 empty] | UNMES | 1107.88 | 12 | 13294.56
|  |  | QUANTIDADE DE MESES |  | QUANTIDADE |  | TOTAL (MES)
|  |  | 12 |  | 1 |  | 12
02.03.110 | CDHU | TAPUME MÓVEL PARA FECHAMENTO DE ÁREAS | [6 empty] | M2 | 112.34 | 480 | 53923.2
|  |  |  | EXTENSÃO (M) |  | 160
|  |  |  | ALTURA (M) |  | 3
01.005.006 (E) | SIURB | PORTÃO METÁLICO DE OBRA - 5M, PIVOTANTE, 2 FOLHAS, PARA TAPUME | [6 empty] | M2 | 273.39 | 12.5 | 3417.38
|  |  |  | EXTENSÃO (M) |  | 5
|  |  |  | ALTURA (M) |  | 2.5
01.005.007 (E) | SIURB | PORTÃO DE PEDESTRES - 1,15M, PARA TAPUME | [6 empty] | M2 | 235.85 | 2.53 | 596.7
|  |  |  | EXTENSÃO (M) |  | 1.15
|  |  |  | ALTURA (M) |  | 2.2
SERVIÇOS COMPLEMENTARES À OBRA
96001 | SIURB | RETIRADA DE POSTE DE ENTRADA DE ENERGIA EM BAIXA TENSÃO - GALVANIZADO | [6 empty] | UN | 220.86 | 15 | 3312.9
97001 | SIURB | RECOLOCAÇÃO DE POSTE DE ENTRADA DE ENERGIA EM BAIXA TENSÃO - GALVANIZADO | [6 empty] | UN | 415.37 | 15 | 6230.55
50900 | SIURB | REMANEJAMENTO GERAL DE ÁGUA ATÉ 4", INCLUSIVE ABERTURA E FECHAMENTO DE VALA | [6 empty] | M | 45.93 | 150 | 6889.5
13.01.130 | CDHU | LAJE PRÉ-FABRICADA MISTA VIGOTA TRELIÇADA/LAJOTA CERÂMICA - LT 12 (8+4) E CAPA COM CONCRETO DE 25 MPA | [6 empty] | M2 | 162.47 | 66 | 10723.02
06.072.000 (I) | SIURB | SERVIÇOS DE LIMPEZA MECÂNICA DOS SISTEMAS DE DRENAGEM (GALERIAS, BOCA DE LOBO, PV, ETC), COM UTILIZAÇÃO DE EQUIPAMENTO COMBINADO HIDROJATO/ SUGADOR/ RECICLADOR | [6 empty] | H | 511.57 | 704 | 360145.28
10.016.001 (I) | SIURB | SINALIZAÇÃO - TAPUME MÓVEL | [6 empty] | M2 | 62.25 | 2800 | 174300
10.016.002 (I) | SIURB | SINALIZAÇÃO - ILUMINAÇÃO | [6 empty] | M | 14.7 | 1400 | 20580
55.01.030 | CDHU | LIMPEZA COMPLEMENTAR COM HIDROJATEAMENTO | [6 empty] | M² | 8.95 | 15345 | 137337.75
36.08.100 | CDHU | Grupo gerador com potência de 55/50 kVA, variação de + ou - 10% - completo | [6 empty] | UN | 89114.4 | 1 | 89114.4
COMP.103 | COMPOSIÇÃO | AJUSTES NECESSÁRIO DE READEQUAÇÃO | [6 empty] | UN | 40181.2 | 1 | 40181.2
37524 | SINAPI | TELA PLASTICA LARANJA, TIPO TAPUME PARA SINALIZACAO, MALHA RETANGULAR, ROLO 1.20 X 50 M (L X C) | [6 empty] | M | 1.94 | 12 | 23.28
02.05.060 | CDHU | MONTAGEM E DESMONTAGEM DE ANDAIME TORRE METÁLICA COM ALTURA ATÉ 10 M | [6 empty] | M | 13.04 | 5722.2 | 74617.49
DEMOLIÇÕES
03.01.240 | CDHU | DEMOLIÇÃO MECANIZADA DE PAVIMENTO OU PISO EM CONCRETO, INCLUSIVE FRAGMENTAÇÃO, CARREGAMENTO, TRANSPORTE ATÉ 1 QUILÔMETRO E DESCARREGAMENTO | [6 empty] | M2 | 32.96 | 15000 | 494400
OBS: REFERENTE A DEMOLIÇÃO DE PISO INTERTRAVADO EXISTENTE
03.01.200 | CDHU | DEMOLIÇÃO MECANIZADA DE CONCRETO ARMADO, INCLUSIVE FRAGMENTAÇÃO, CARREGAMENTO, TRANSPORTE ATÉ 1 QUILÔMETRO E DESCARREGAMENTO | [6 empty] | M3 | 604.7 | 32 | 19350.4
OBS: REFERENTE A DEMOLIÇÃO RADIER EXISTENTE
03.01.260 | CDHU | DEMOLIÇÃO MECANIZADA DE SARJETA OU SARJETÃO, INCLUSIVE FRAGMENTAÇÃO, CARREGAMENTO, TRANSPORTE ATÉ 1 QUILÔMETRO E DESCARREGAMENTO | [6 empty] | M3 | 329.66 | 55.2 | 18197.23
OBS: REFERENTE AS SARJETAS E SARJETÕES EXISTENTES
05.001.000 (I) | SIURB | ARRANCAMENTO DE GUIAS, INCLUI CARGA EM CAMINHÃO | [6 empty] | M | 10.01 | 380 | 3803.8
OBS: REFERENTE AS GUIAS EXISTENTES
03.01.020 | CDHU | DEMOLIÇÃO MANUAL DE CONCRETO SIMPLES | [6 empty] | M3 | 235.73 | 76 | 17915.48
OBS: REFERENTE A DEMOLIÇÃO DAS MURETAS E BANCOS EXISTENTES
04.01.100 | CDHU | RETIRADA DE CERCA | [6 empty] | M | 13.29 | 150 | 1993.5
OBS: REFERENTE AS GRADES DE CANTEIRO
04.21.140 | CDHU | REMOÇÃO DE POSTE METÁLICO | [6 empty] | UN | 280.64 | 45 | 12628.8
OBS: REFERENTE AOS POSTES DE PLACAS INDICATIVAS
04.09.100 | CDHU | RETIRADA DE GUARDA-CORPO OU GRADIL EM GERAL | [6 empty] | M2 | 33.26 | 33 | 1097.58
OBS: REFERENTE AO GRADIL DE PRAÇA FECHADA
08.080.000 (I) | SIURB | CARGA E REMOÇÃO DE ENTULHO ATÉ A DISTÂNCIA MÉDIA DE IDA E VOLTA DE 1KM | [6 empty] | M3 | 18.98 | 175.44 | 3329.85
OBS: REFERENTE A DEMOLIÇÃO DE CONCRETO SIMPLES, RETIRADA DE CERCA, REMOÇÃO DE POSTA E RETIRADA DE GUARDA CORPO
01.001.010 (E) | SIURB | TRANSPORTE DE ENTULHO POR CAMINHÃO BASCULANTE, A PARTIR DE 1KM | [6 empty] | M3XKM | 1.64 | 44252.8 | 72574.59
REFERENTE A TODA DEMOLIÇÃO CONSIDERANDO 30% DE EMPOLAMENTO E 20,00KM
05.09.006 | CDHU | TAXA DE DESTINAÇÃO DE RESÍDUO SÓLIDO EM ATERRO, TIPO INERTE | [6 empty] | T | 39.17 | 3982.75 | 156004.32
REFERENTE A TODA DEMOLIÇÃO
MICRODRENAGEM
07.02.060 | CDHU | ESCAVAÇÃO MECANIZADA DE VALAS OU CAVAS COM PROFUNDIDADE DE ATÉ 4 M | [6 empty] | M3 | 21.07 | 7926.4177 | 167009.62
|  | Ø | LARG (L1) | LARG (L2) | ESPES (E1) | ESPES (E2) | PROF | SEÇ. TUBO
|  | 0.8 | 0.95 | 2 | 0.2 | 0 | 1.96 | 0.72
|  | 1 | 1.15 | 2.2 | 0.2 | 0 | 2.2 | 1.13 |  |  |  | EMPOLAMENTO
30%
|  | Ø | 0.8 | 1
|  | EXT | 1252.8 | 311.4 | [6 empty] | VOLUME TOTAL (95%)
|  | LARG | 2 | 2.2 | [7 empty] | 7926.4177
|  | PROF | 1.96 | 2.2
|  | VOL | 4910.976 | 1507.176
06.02.020 | CDHU | ESCAVAÇÃO MANUAL EM SOLO DE 1ª E 2ª CATEGORIA EM VALA OU CAVA ATÉ 1,5 M | [6 empty] | M3 | 64.29 | 320.9076 | 20631.15
|  |  |  | VOLUME TOTAL |  | 6418.152
|  |  |  | ESCAVÇÃO MANUAL |  | 5%
|  |  |  | TOTAL ESCAVAÇÃO MANUAL |  | 320.9076
* CONSIDERADO 5% DA ESCAVAÇÃO DE VALAS
04.015.000 (I) | SIURB | CARGA E REMOÇÃO DE TERRA ATÉ A DISTÂNCIA MÉDIA DE 1,0KM COM CAMINHÃO BASCULANTE DE 14 M3 | [6 empty] | M3 | 15.06 | 8247.3253 | 124204.72
04.060.000 (I) | SIURB | REMOÇÃO DE TERRA ALÉM DO PRIMEIRO KM COM CAMINHÃO DE 14 M3 | [6 empty] | M3XKM | 1.82 | 164946.51 | 300202.65
|  |  | ESCAVAÇÃO MECÂNICA (M3) |  |  | 7926.4177
|  |  | ESCAVAÇÃO MANUAL (M3) |  |  | 320.9076
|  |  | REMOÇÃO (M3) ESCAVAÇÃO - PAVIMENTO |  |  | 8247.3253
|  | TIPO DE SOLO |  | % | VOLUME (M3) |  | DISTÂNCIA |  | M3XKM
|  | CLASSE II A/B |  | 0% | 8247.3253 |  | 20 |  | 164946.5064
|  | CLASSE I |  | 0% | 0 |  | 0 |  | 0
05.09.007 | CDHU | TAXA DE DESTINAÇÃO DE RESÍDUO SÓLIDO EM ATERRO, TIPO SOLO/TERRA | [6 empty] | M3 | 29.99 | 8247.3253 | 247337.29
06.001.000 (I) | INFRA | ARRANCAMENTO E REMOÇÃO DE CANALIZAÇÃO, 30,0CM < 0 < OU = A 60CM | [6 empty] | M | 120.55 | 460 | 55453
11.16.020 | CDHU | LANÇAMENTO, ESPALHAMENTO E ADENSAMENTO DE CONCRETO OU MASSA EM LASTRO E/OU ENCHIMENTO | [6 empty] | M3 | 90.38 | 73.08 | 6604.97
|  |  | ÁREA (M²) |  | 730.8
|  |  | ESPESSURA (M) |  | 0.1
|  |  | TOTAL |  | 73.08
11.18.040 | CDHU | LASTRO DE PEDRA BRITADA | [6 empty] | M3 | 204.07 | 3.46 | 706.08
|  |  | ÁREA (M²) |  | 23.04
|  |  | ESPESSURA (M) |  | 0.15
|  |  | TOTAL |  | 3.46
46.12.200 | CDHU | TUBO DE CONCRETO (PA-3), DN= 1000MM | [6 empty] | M | 797.51 | 114 | 90916.14
|  |  | DIÂMETRO |  | Ø 1,00
|  |  | EXTENSÃO (M) |  | 114
10.01.020 | CDHU | ARMADURA EM BARRA DE AÇO CA-25 FYK = 250 MPA | [6 empty] | KG | 11.09 | 2407.68 | 26701.17
PESO DO AÇO POR TAXA DE AÇO
|  | TRECHO |  |  | VOLUME DE CONCRETO (M³) |  | TAXA DE AÇO |  | PERDA (%) |  | PESO TOTAL (KG)
|  | CAIXAS DE PASSAGEM |  |  | 23.04 |  | 95 |  | 10% |  | 2407.68
11.01.160 | CDHU | CONCRETO USINADO, FCK = 30 MPA | [6 empty] | M3 | 519.84 | 23.04 | 11977.11
|  | TRECHO |  | VOLUME POR M OU UNID. (M3) |  | EXTENSÃO (M) |  | VOLUME (M3)
|  | CAIXAS DE PASSAGEM |  | 2.56 |  | 9 |  | 23.04
09.01.020 | CDHU | FORMA EM MADEIRA COMUM PARA FUNDAÇÃO | [6 empty] | M2 | 103.78 | 184.32 | 19128.73
|  | TRECHO |  | ÁREA (M2) |  | EXTENSÃO (M) / UNID. |  | ÁREA (M2)
|  | CAIXAS DE PASSAGEM |  | 20.48 |  | 9 |  | 184.32
2019771 | SICRO NOVO | Canal monobloco com corpo e grelha em concreto polímero com efeito autolimpante - carga de controle de 900 kN - 100,0 x 26,0 x 53,0 cm - fornecimento e instalação em pavimento de concreto | [6 empty] | M | 1171 | 1100 | 1288100
04.031.000 (I) | SIURB | FORNECIMENTO DE TERRA, INCLUINDO ESCAVAÇÃO, CARGA E TRANSPORTE ATÉ A DISTÂNCIA MÉDIA DE 1,0KM, MEDIDO NO ATERRO COMPACTADO | [6 empty] | M3 | 31.79 | 6383.23 | 202922.88
|  |  | Ø 0,80 | Ø 1,00
|  | VOLUME ESCAV. | ÁREA (M²) | 1507.18
|  | SEÇÃO TUBO | 0.72 | 1.13
|  | VOLUME BRITA | 29.17 | 0
VOLUME CONCR.
|  | VOLUME REAT. | 4876.05 | 1507.18
MOVIMENTAÇÃO DE TERRA (ELÉTRICA, TELECOM E ILUMINAÇÃO PÚBLICA)
07.02.040 | CDHU | ESCAVAÇÃO MECANIZADA DE VALAS OU CAVAS COM PROFUNDIDADE DE ATÉ 3 M | [6 empty] | M3 | 12.71 | 4896.9 | 62239.6
|  |  | CAIXAS | QUANT | COMP | LARG | ALTURA | TOTAL + 30%
|  |  | QDP | 7 | 1.6 | 1.6 | 1.3 | 30.28
ELÉTRICA |  |  | MINI POÇO | 10 | 2.6 | 2.6 | 3 | 263.64
|  |  | CDP | 1 | 2 | 2 | 1.2 | 6.24
|  |  | CS2 | 36 | 1.2 | 0.8 | 1.2 | 53.91
354.07
|  |  | VALETA |  | COMP | LARG | ALTURA | TOTAL + 30%
|  |  | MINI-PI (MT) |  | 894 | 0.6 | 1.4 | 976.25
ELÉTRICA |  |  | LINHAS CS (BT) |  | 1033 | 0.6 | 1.1 | 886.31
|  |  | L. CLIENTES (BT) |  | 660 | 0.6 | 0.5 | 257.4
2119.96
|  |  | CAIXAS | QUANT | COMP | LARG | ALTURA | TOTAL + 30%
|  |  | R2 | 154 | 1.37 | 0.82 | 1 | 224.9
TELECONM |  |  | R1 | 14 | 0.95 | 0.7 | 0.7 | 8.47
|  |  | R0 | 52 | 0.6 | 0.6 | 0.6 | 14.6
247.97
|  |  | VALETA |  | COMP | LARG | ALTURA | TOTAL + 30%
TELECOM |  |  | L. R2 SECUNDÁRIA |  | 2088 | 0.4 | 1.1 | 1194.34
|  |  | L.CLIENTES (BT) |  | 660 | 0.4 | 0.6 | 205.92
1400.26
|  |  | POSTES | 68 | COMP | LARG | ALTURA | TOTAL + 30%
ILUMINAÇÃO |  |  | POSTE 7M | 68 | 0.4 | 0.4 | 1 | 14.14
|  |  | CAIZA PASSAGEM | 72 | 0.5 | 0.5 | 0.5 | 11.7
25.84
|  |  | VALETA |  | COMP | LARG | ALTURA | TOTAL + 30%
ILUMINAÇÃO |  |  | L. PRINCIPAL |  | 1200 | 0.6 | 0.8 | 748.8
748.8
08.01.040 | CDHU | ESCORAMENTO DE SOLO DESCONTÍNUO | [6 empty] | M2 | 57.35 | 7761 | 445093.35
REFERENTE AS VALAS DE ELÉTRICA, TELECOM E ILUMINAÇÃO
11.18.020 | CDHU | LASTRO DE AREIA | [6 empty] | M3 | 259.39 | 231.24 | 59981.34
[5 empty] | COMP | LARG | ALTURA | TOTAL
ELÉTRICA |  |  |  |  | 894 | 0.6 | 0.2 | 107.28
[5 empty] | 1033 | 0.6 | 0.2 | 123.96
231.24
04.031.000 (I) | SIURB | FORNECIMENTO DE TERRA, INCLUINDO ESCAVAÇÃO, CARGA E TRANSPORTE ATÉ A DISTÂNCIA MÉDIA DE 1,0KM, MEDIDO NO ATERRO COMPACTADO | [6 empty] | M3 | 31.79 | 866.16 | 27535.23
[5 empty] | COMP | LARG | ALTURA | TOTAL
ELÉTRICA |  |  |  |  | 894 | 0.6 | 0.7 | 375.48
[5 empty] | 1033 | 0.6 | 0.6 | 371.88
[5 empty] | 660 | 0.6 | 0.3 | 118.8
866.16
54.01.210 | CDHU | BASE DE BRITA GRADUADA | [6 empty] | M3 | 263.99 | 155.22 | 40976.53
[5 empty] | COMP | LARG | ALTURA | TOTAL
ELÉTRICA |  |  |  |  | 894 | 0.6 | 0.1 | 53.64
[5 empty] | 1033 | 0.6 | 0.1 | 61.98
[5 empty] | 660 | 0.6 | 0.1 | 39.6
155.22
03.003.017 (E) | SIURB | CONCRETO FCK = 25,0MPA - USINADO | [6 empty] | M3 | 512.28 | 107.28 | 54957.4
[5 empty] | COMP | LARG | ALTURA | TOTAL
ELÉTRICA |  |  |  |  | 894 | 0.6 | 0.2 | 107.28
107.28
04.015.000 (I) | SIURB | CARGA E REMOÇÃO DE TERRA ATÉ A DISTÂNCIA MÉDIA DE 1,0KM COM CAMINHÃO BASCULANTE DE 14 M3 | [6 empty] | M3 | 15.06 | 6365.97 | 95871.51
REFERENTE A ESCAVAÇÃO X 30% DE EMPOLAMENTO
04.060.000 (I) | SIURB | REMOÇÃO DE TERRA ALÉM DO PRIMEIRO KM COM CAMINHÃO DE 14 M3 | [6 empty] | M3XKM | 1.82 | 127319.4 | 231721.31
REFERENTE A CARGA X 20 KM
05.09.007 | CDHU | TAXA DE DESTINAÇÃO DE RESÍDUO SÓLIDO EM ATERRO, TIPO SOLO/TERRA | [6 empty] | M3 | 29.99 | 6365.97 | 190915.44
REFERENTE A ESCAVAÇÃO X 30% DE EMPOLAMENTO
ELÉTRICA - FORNECIMENTO E INSTALAÇÃO
COTAÇÃO 01 | COTAÇÃO | BARRAMENTO MULTIPLO ISOLADO 0,6/1KV 8VIAS | [6 empty] | UN. | 183.56 | 144 | 26432.64
COTAÇÃO 02 | COTAÇÃO | TACO FIBRA-VD 240X25X40MM 2 FUROS 21MM - FIXADOR BMI | [6 empty] | UN. | 200.21 | 144 | 28830.24
CP-ILU-001-24250038 | SMOP ILUM | ABRACADEIRA PLASTICA LARG 7,8MM COMPR 390MM | [6 empty] | UN. | 2.77 | 350 | 969.5
COTAÇÃO 03 | COTAÇÃO | ABRACADEIRA UNHA 22MM COMPRIMENTO (56MM) | [6 empty] | UN. | 45.33 | 146 | 6618.18
16.45.001 | SP EDUCAÇÃO | CHUMBADOR EXPANSIVEL S/PARAF 19,7MM 50MM | [6 empty] | UN. | 38.6 | 382 | 14745.2
16.45.002 | SP EDUCAÇÃO | CHUMBADOR EXPANSIVEL S/PARAF 9,7MM 35MM | [6 empty] | UN. | 14.32 | 146 | 2090.72
COTAÇÃO 04 | COTAÇÃO | PARAFUSO LATAO PRISION 150MM M12 | [6 empty] | UN. | 44.73 | 282 | 12613.86
COTAÇÃO 05 | COTAÇÃO | PLACA PARA NUMERAÇAO DE CIRCUITOS RDS | [6 empty] | UN. | 19.24 | 36 | 692.64
COTAÇÃO 06 | COTAÇÃO | PLACA REFLETIVA DIVERSAS LETRAS | [6 empty] | UN. | 35.35 | 222 | 7847.7
411 | SINAPI | ABRACADEIRA DE NYLON PARA AMARRACAO DE CABOS, COMPRIMENTO DE 200 X *4,6* MM | [6 empty] | UN. | 0.22 | 160 | 35.2
COTAÇÃO 07 | COTAÇÃO | FITA PORTA MARCADOR COND.ELETR TIPO EMC | [6 empty] | UN. | 2.45 | 80 | 196
COTAÇÃO 08 | COTAÇÃO | MARCADOR COND.ELETR SUBTERRANEO - DIVERSAS LETRAS | [6 empty] | UN. | 11.69 | 1120 | 13092.8
COTAÇÃO 09 | COTAÇÃO | TERMINAIS EXTERNOS 70mm² 8,7/15KV | [6 empty] | UN. | 1288.53 | 3 | 3865.59
COTAÇÃO 10 | COTAÇÃO | EMENDAS RETAS 70mm² 8,7/15KV | [6 empty] | UN. | 5472 | 3 | 16416
COTAÇÃO 11 | COTAÇÃO | SUPORTE VERTICAL ACO-CAR NUM.FUROS(15) | [6 empty] | UN. | 266.93 | 16 | 4270.88
COTAÇÃO 12 | COTAÇÃO | PARAFUSO LATAO PRISION 100MM M12 | [6 empty] | UN. | 36.6 | 32 | 1171.2
COTAÇÃO 13 | COTAÇÃO | SUPORTE CABO ACO-CAR SELA 3 | [6 empty] | UN. | 172.27 | 8 | 1378.16
COTAÇÃO 14 | COTAÇÃO | SELA TIPO PORCELANA PARA ACOMODAÇÃO | [6 empty] | UN. | 71.87 | 8 | 574.96
ELE-052 | SMOP | FITA AUTO FUSÃO ROLO 10 M | [6 empty] | RL. | 36.49 | 155 | 5655.95
B.07.000.049501 | CDHU | Fita isolante de 20 m, ref. 3M Scoth 33MR ou equivalente - uso especial | [6 empty] | UN. | 28.66 | 205 | 5875.3
COTAÇÃO 15 | COTAÇÃO | FITA ISOLANTE AZUL | [6 empty] | RL. | 14.7 | 100 | 1470
COTAÇÃO 16 | COTAÇÃO | FITA ISOLANTE VERMELHA | [6 empty] | RL. | 14.94 | 100 | 1494
COTAÇÃO 17 | COTAÇÃO | FITA ISOLANTE BRANCA | [6 empty] | RL. | 14.84 | 100 | 1484
COTAÇÃO 18 | COTAÇÃO | ABRACADEIRA PLASTICA LARG 8,8MM COMPR 950MM | [6 empty] | UN. | 4.91 | 100 | 491
104752 | SINAPI | CONECTOR PERFURANTE TIPO 11B P70-120MM2 D240MM2 | [6 empty] | UN. | 23.88 | 25 | 597
11857 | SINAPI | CONECTOR DE DERIVAÇÃO PERFURANTE 120 X 35 MM² (RABICHO) | [6 empty] | UN. | 34.79 | 25 | 869.75
93000 | SINAPI | CABO DE COBRE 1X240 MM² 0,6/1KV PVC CLASSE 02 | [6 empty] | MT. | 242.05 | 1778 | 430364.9
92998 | SINAPI | CABO DE ALUMINIO 1X185 MM² 06/1KV XLPE CLASSE 02 | [6 empty] | MT. | 183.14 | 10464 | 1916376.96
92992 | SINAPI | CABO DE ALUMINIO 1X95 MM² 06/1KV XLPE CLASSE 02 | [6 empty] | MT. | 95.51 | 864 | 82520.64
101563 | SINAPI | CABO DE ALUMINIO 1X35 MM² 06/1KV XLPE CLASSE 02 | [6 empty] | MT. | 33.1 | 6192 | 204955.2
COTAÇÃO 19 | COTAÇÃO | CABO DE ALUMINIO TRIPLEX 3X1X70MM² 8,7/15KV XLPE CLASSE 02 | [6 empty] | MT. | 462.75 | 96 | 44424
COTAÇÃO 20 | COTAÇÃO | CABO DE COBRE NU 120MM² (NUCLEO DE AÇO) | [6 empty] | MT. | 188.7 | 60 | 11322
COTAÇÃO 21 | COTAÇÃO | CABO DE COBRE NU 70mm² (NÚCLEO DE AÇO) | [6 empty] | MT. | 83.64 | 60 | 5018.4
COTAÇÃO 22 | COTAÇÃO | QUADRO DE DISTRIBUIÇÃO PEDESTAL - DIN 02 | [6 empty] | UN. | 167185.81 | 7 | 1170300.67
406 | SINAPI | FITA ACO INOX 19MM 0,5MM P/REDE-DISTRIBUIÇÃO | [6 empty] | UN. | 75.49 | 30 | 2264.7
CP-ILU-158-50319789 | SMOP ILUM | FECHO PARA FITA AÇO-INOX 19MM | [6 empty] | UN. | 3.34 | 30 | 100.2
38.06.160 | CDHU | Eletroduto galvanizado a quente conforme NBR5598 - 3´ com acessórios | [6 empty] | M | 199.89 | 1013 | 202488.57
COTAÇÃO 23 | COTAÇÃO | PROTETOR CABO-DUTO DES(BOCA-SINO) | [6 empty] | UN. | 67.1 | 114 | 7649.4
COTAÇÃO 24 | COTAÇÃO | PARAFUSO LATAO REDONDA FENDA 6MM 45MM METRI | [6 empty] | UN. | 10.69 | 40 | 427.6
COTAÇÃO 25 | COTAÇÃO | CONECTOR PERFURANTE TIPO 11B P70-120MM2 D240MM2 | [6 empty] | UN. | 62.02 | 104 | 6450.08
ILU-131 | SMOP ILUM | CONECTOR PERFURANTE TIPO 6B P25MM2 D50-70MM2 | [6 empty] | UN. | 60.83 | 284 | 17275.72
39.10.280 | CDHU | Terminal de pressão/compressão para cabo de 185 mm² | [6 empty] | UN. | 52.74 | 124 | 6539.76
COTAÇÃO 26 | COTAÇÃO | TERMINAL DE 2 FUROS 240mm² COBRE | [6 empty] | UN. | 159.13 | 57 | 9070.41
09.82.035 | SP EDUCAÇÃO | Terminal ou conector de pressao para cabo 240mm | [6 empty] | UN. | 75.84 | 57 | 4322.88
COTAÇÃO 27 | COTAÇÃO | PARAFUSO BRONZE-SIL SEXTAVADO 12MM 60MM METRICA | [6 empty] | UN. | 92.92 | 150 | 13938
1546 | SINAPI | TERMINAL METALICO A PRESSAO PARA 1 CABO DE 95 A 120 MM2, COM 2 FUROS PARA FIXACAO | [6 empty] | UN. | 111.9 | 10 | 1119
COTAÇÃO 28 | COTAÇÃO | CAIXA DE PASSAGEM DE CIRCUITO PRÉ MOLDADA - CS2 (CP-94-08) | [6 empty] | UN. | 2019.6 | 36 | 72705.6
COTAÇÃO 29 | COTAÇÃO | BASE DE CONCRETO PARA QDP - DIN 2 | [6 empty] | UN. | 6406.67 | 7 | 44846.69
COTAÇÃO 30 | COTAÇÃO | MINI POÇO DE INSPEÇÃO (CP-93-08) - PADRÃO ENEL OU SIMILAR | [6 empty] | UN. | 161198.76 | 10 | 1611987.6
COTAÇÃO 31 | COTAÇÃO | CAIXA DE DERIVAÇÃO PRIMÁRIA - CDP (CP-94-15) | [6 empty] | UN. | 9079.47 | 1 | 9079.47
COTAÇÃO 32 | COTAÇÃO | DUTO CORRUGADO DE PEAD PARA REDES SUBTERRÂNEAS - 200MM | [6 empty] | MT | 159.84 | 3780 | 604195.2
COTAÇÃO 33 | COTAÇÃO | DUTO CORRUGADO DE PEAD PARA REDES SUBTERRÂNEAS - 150MM | [6 empty] | MT | 125.35 | 528 | 66184.8
COTAÇÃO 34 | COTAÇÃO | DUTO CORRUGADO DE PEAD PARA REDES SUBTERRÂNEAS - 100MM | [6 empty] | MT | 90.15 | 5220 | 470583
COTAÇÃO 35 | COTAÇÃO | DUTO CORRUGADO DE PEAD PARA REDES SUBTERRÂNEAS - 50MM | [6 empty] | MT | 50.53 | 1260 | 63667.8
TELECOM - FORNECIMENTO E INSTALAÇÃO
COTAÇÃO 36 | COTAÇÃO | FORNECIMENTO E INSTALAÇÃO DE ELETRODUTO DUPLA PAREDE CORRUGADO ANELAR EM POLIETILENO DE ALTA DENSIDADE, DN=110mm | [6 empty] | M | 34.49 | 4907 | 169242.43
91840 | SINAPI | ELETRODUTO FLEXÍVEL CORRUGADO, PEAD, DN 40 MM (1 1/4"), PARA CIRCUITOS TERMINAIS, INSTALADO EM FORRO - FORNECIMENTO E INSTALAÇÃO. AF_03/2023_PA | [6 empty] | M | 26.57 | 52503 | 1395004.71
09.03.059 | SP EDUCAÇÃO | Eletroduto em polietileno de 32mm-inclusive conexoes | [6 empty] | M | 28.36 | 4639 | 131562.04
COTAÇÃO 37 | COTAÇÃO | EMENDA PARA DUTO PEAD DN=40mm | [6 empty] | UN. | 106.08 | 600 | 63648
COTAÇÃO 38 | COTAÇÃO | EMENDA PARA DUTO PEAD DN=32mm | [6 empty] | UN. | 97.97 | 107 | 10482.79
COTAÇÃO 39 | COTAÇÃO | FITA DE AVISO "CUIDADO FIBRA ÓPTICA" | [6 empty] | M | 0.45 | 56408.5 | 25383.83
COTAÇÃO 40 | COTAÇÃO | FORNECIMENTO E ASSENTAMENTO DE CS R2 - C/ ESCORAMENTO INTERNO | [6 empty] | UN. | 6907.18 | 174 | 1201849.32
COTAÇÃO 41 | COTAÇÃO | FORNECIMENTO E ASSENTAMENTO DE CS R1 - C/ ESCORAMENTO INTERNO | [6 empty] | UN. | 4101.52 | 16 | 65624.32
COTAÇÃO 42 | COTAÇÃO | FORNECIMENTO E ASSENTAMENTO DE CS R0 | [6 empty] | UN. | 1416.02 | 52 | 73633.04
COTAÇÃO 43 | COTAÇÃO | FORNECIMENTO E ASSENTAMENTO DE TAMPÃO TIPO R2 | [6 empty] | UN. | 1951.69 | 154 | 300560.26
COTAÇÃO 44 | COTAÇÃO | FORNECIMENTO E ASSENTAMENTO DE TAMPÃO TIPO R1 | [6 empty] | UN. | 1716.37 | 14 | 24029.18
COTAÇÃO 45 | COTAÇÃO | FORNECIMENTO E ASSENTAMENTO DE TAMPÃO TIPO R0 | [6 empty] | M | 1628.7 | 52 | 84692.4
38.06.100 | CDHU | Eletroduto galvanizado a quente conforme NBR5598 - 1 1/2´ com acessórios | [6 empty] | M | 101.86 | 1122 | 114286.92
38.06.120 | CDHU | Eletroduto galvanizado a quente conforme NBR5598 - 2´ com acessórios | [6 empty] | M | 119.66 | 211 | 25248.26
COTAÇÃO 46 | COTAÇÃO | FORNECIMENTO E INSTALAÇÃO DE CURVA 90° EM POLIPROPILENO PPR, 4" | [6 empty] | UN. | 194.43 | 18 | 3499.74
COTAÇÃO 47 | COTAÇÃO | FORNECIMENTO E INSTALAÇÃO DE CURVA 90° EM POLIPROPILENO PPR, 2" | [6 empty] | UN. | 178.5 | 32 | 5712
COTAÇÃO 48 | COTAÇÃO | BARRA AC 13 FUROS COM PARAFUSO SEXTAVADO E BUCHA S12 | [6 empty] | UN. | 89.59 | 1232 | 110374.88
11.18.040 | CDHU | Lastro de pedra britada | [6 empty] | M3 | 204.07 | 385 | 78566.95
ILUMINAÇÃO PÚBLICA - FORNECIMENTO E INSTALAÇÃO
COTAÇÃO 49 | COTAÇÃO | POSTE DE AÇO SAE 1010/1020 GALVANIZADO A FOGO - 7,00M BASE Ø152,40MM - TOPO Ø141,00MM - ESPESSURA 3,00MM | [6 empty] | M | 2902.56 | 69 | 200276.64
COTAÇÃO 50 | COTAÇÃO | BRAÇO PARA ILUMINAÇÃO PÚBLICA DUPLO 2,00M METROS - Ø141,00MM - ESPESSURA 3,00MM | [6 empty] | M | 1256.6 | 69 | 86705.4
41.11.703 | CDHU | Luminária pública LED retangular para poste, fluxo luminoso de 14200 a 18000 lm, eficiência mínima de 120 lm/W - potência de 100 W/120 W | [6 empty] | UN. | 875.48 | 138 | 120816.24
97667 | SINAPI | ELETRODUTO FLEXÍVEL CORRUGADO, PEAD, DN 50 (1 1/2"), PARA REDE ENTERRADA DE DISTRIBUIÇÃO DE ENERGIA ELÉTRICA - FORNECIMENTO E INSTALAÇÃO. AF_12/2021 | [6 empty] | M | 10.25 | 1200 | 12300
COTAÇÃO 51 | COTAÇÃO | EMENDA PARA DUTO PEAD DN=50mm | [6 empty] | UN. | 27.16 | 40 | 1086.4
COTAÇÃO 52 | COTAÇÃO | Fita de advertência de rede elétrica enterrada | [6 empty] | M | 0.45 | 2400 | 1080
97886 | SINAPI | CAIXA ENTERRADA ELÉTRICA RETANGULAR, EM ALVENARIA COM TIJOLOS CERÂMICOS MACIÇOS, FUNDO COM BRITA, DIMENSÕES INTERNAS: 0,3X0,3X0,3 M. AF_12/2020 | [6 empty] | UN | 185.34 | 80 | 14827.2
02.03.10.100.146 | CPTM | CABO DE COBRE NÚ 16MM² | [6 empty] | M | 25.73 | 1200 | 30876
91935 | SINAPI | CABO DE COBRE FLEXÍVEL ISOLADO, 16 MM², ANTI-CHAMA 0,6/1,0 KV, PARA CIRCUITOS TERMINAIS - FORNECIMENTO E INSTALAÇÃO. AF_03/2023 | [6 empty] | M | 26.39 | 1960 | 51724.4
91933 | SINAPI | CABO DE COBRE FLEXÍVEL ISOLADO, 10 MM², ANTI-CHAMA 0,6/1,0 KV, PARA CIRCUITOS TERMINAIS - FORNECIMENTO E INSTALAÇÃO. AF_03/2023 | [6 empty] | M | 16.92 | 440 | 7444.8
39.21.231 | CDHU | Cabo de cobre flexível de 3 x 2,5 mm², isolamento 0,6/1 kV - isolação HEPR 90°C | [6 empty] | M | 9.13 | 828 | 7559.64
42.05.200 | CDHU | Haste de aterramento de 5/8" x 2,4 m | [6 empty] | M | 201.3 | 72 | 14493.6
09.083.091 (E) | SIURB | CONECTOR PARA HASTE "COPPERWELD" | [6 empty] | UN. | 58.83 | 72 | 4235.76
PISOS - PAVIMENTO
07.01.020 | CDHU | ESCAVAÇÃO E CARGA MECANIZADA EM SOLO DE 1ª CATEGORIA, EM CAMPO ABERTO | [6 empty] | M3 | 18.03 | 6858.2 | 123653.35
[5 empty] | ÁREA | ESPESSURA | TOTAL
[5 empty] | 12940 | 0.53 | 6858.2
6858.2
54.01.400 | CDHU | ABERTURA DE CAIXA ATÉ 25 CM, INCLUI ESCAVAÇÃO, COMPACTAÇÃO, TRANSPORTE E PREPARO DO SUB-LEITO | [6 empty] | M2 | 25.04 | 12940 | 324017.6
REFERENTE A ÁREA DE TOTAL DE PISOS
05.10.025 | CDHU | TRANSPORTE DE SOLO DE 1ª E 2ª CATEGORIA POR CAMINHÃO PARA DISTÂNCIAS SUPERIORES AO 15° KM ATÉ O 20° KM | [6 empty] | M3 | 37.75 | 13121.16 | 495323.79
[5 empty] | ÁREA | ESPESSURA | TOTAL + 30%
[5 empty] | 12940 | 0.25 | 4205.5
[5 empty] | 12940 | 0.53 | 8915.66
13121.16
05.09.007 | CDHU | TAXA DE DESTINAÇÃO DE RESÍDUO SÓLIDO EM ATERRO, TIPO SOLO/TERRA | [6 empty] | M3 | 29.99 | 16401.45 | 491879.49
REFERENTE AO TRANSPORTE DE TERRA
54.03.240 | CDHU | IMPRIMAÇÃO BETUMINOSA IMPERMEABILIZANTE | [6 empty] | M2 | 14.76 | 12940 | 190994.4
REFERENTE A ÁREA DE REFORÇO DE BASE
05.091.001 (I) | SIURB | PAVIMENTOS PERMEÁVEIS - PERFIL PARA CALÇADAS E PASSEIOS COM PISO DE CONCRETO PRÉ-MOLDADO INTERTRAVADO DRENANTE COM INFILTRAÇÃO TOTAL | [6 empty] | M2 | 137.86 | 12940 | 1783908.4
REFERENTE A ÁREA DE PAVIMENTOS PERMEAVEIS
11.18.140 | CDHU | LASTRO E/OU FUNDAÇÃO EM RACHÃO MECANIZADO | [6 empty] | M3 | 250.61 | 7764 | 1945736.04
[5 empty] | ÁREA | ESPESSURA | TOTAL
[5 empty] | 12940 | 0.6 | 7764
7764
54.01.220 | CDHU | BASE DE BICA CORRIDA | [6 empty] | M3 | 228.35 | 2329.2 | 531872.82
[5 empty] | M3 | TRAVAMENTO | TOTAL
[5 empty] | 7764 | 0.3 | 2329.2
2329.2
22.08.30 | DER/SP | GEOGRELHA POLIETILENO RESIST. TRANSV. 100 KN/M - RESIST. LONGIT. 100 KN/M | [6 empty] | M2 | 144.32 | 12940 | 1867500.8
REFERENTE A ÁREA DE REFORÇO DE BASE
54.01.210 | CDHU | BASE DE BRITA GRADUADA | [6 empty] | M3 | 263.99 | 396 | 104540.04
[5 empty] | ÁREA | ESPESSURA | TOTAL
[5 empty] | 2100 | 0.15 | 315
[5 empty] | 540 | 0.15 | 81
396
17.05.070 | CDHU | PISO COM REQUADRO EM CONCRETO SIMPLES COM CONTROLE DE FCK= 20 MPA | [6 empty] | M3 | 995.88 | 168 | 167307.84
[5 empty] | ÁREA | ESPESSURA | TOTAL
[5 empty] | 2100 | 0.08 | 168
168
30.04.030 | CDHU | PISO EM LADRILHO HIDRÁULICO PODOTÁTIL VÁRIAS CORES (25X25CM), ASSENTADO COM ARGAMASSA MISTA | [6 empty] | M2 | 132.79 | 540 | 71706.6
ÁREA
540
PAVIMENTAÇÃO PARA RECONSTITUIÇÃO DE VALA
54.01.210 | CDHU | BASE DE BRITA GRADUADA | [6 empty] | M3 | 263.99 | 21.6 | 5702.18
[5 empty] | ÁREA | ESPESSURA | TOTAL
[5 empty] | 144 | 0.15 | 21.6
21.6
05.026.000 (I) | SIURB | INA.01 - IMPRIMAÇÃO BETUMINOSA LIGANTE | [6 empty] | M2 | 7.64 | 144 | 1100.16
REFERENTE A ÁREA DE TOTAL DE PISOS
54.03.210 | CDHU | CAMADA DE ROLAMENTO EM CONCRETO BETUMINOSO USINADO QUENTE - CBUQ | [6 empty] | M3 | 1493.06 | 7.2 | 10750.03
[5 empty] | ÁREA | ESPESSURA | TOTAL
[5 empty] | 144 | 0.05 | 7.2
7.2
URBANISMO E PAISAGISMO
COMP 101 | COMPOSIÇÃO | FLOREIRA BANCO ORLA ÁRVORE - CONJUNTO DE FERRO E MADEIRA PLÁSTICA - FORNECIMENTO E INSTALAÇÃO | [6 empty] | UN | 3067.17 | 25 | 76679.25
34.02.110 | CDHU | FORRAÇÃO COM CLOROFITO, MÍNIMO DE 20 MUDAS / M² - H= 0,15 M | [6 empty] | M2 | 59.22 | 200 | 11844
|  |  |  | CANTEIROS |  | 100
|  |  |  | FLOREIRA |  | 100
34.03.020 | CDHU | ARBUSTO AZALÉA - H= 0,60 A 0,80 M | [6 empty] | UN | 58.25 | 300 | 17475
|  |  |  | CANTEIROS |  | 300
180323 | SIURB | MARIA SEM VERGONHA (IMPATIENS SPP) | [6 empty] | DÚZIA | 54.05 | 150 | 8107.5
|  |  |  | CANTEIROS |  | 150
180101 | EDIF | TUTOR E AMARILHO PARA ÁRVORES | [6 empty] | UN | 23.01 | 25 | 575.25
|  |  |  | CANTEIROS |  | 25
181050 | EDIF | NR.10 - ORLA PARA ÁRVORE EM PARALELEPÍPEDO - 1,20 X 1,20 M | [6 empty] | UN | 365.14 | 25 | 9128.5
|  |  |  | CANTEIROS |  | 25
COMP 100 | COMPOSIÇÃO | QUIOSQUES COMERCIAIS INDIVIDUAIS 6,25M² COM FECHAMENTO E INSTALAÇÕES | [6 empty] | UN | 14963.55 | 187 | 2798183.85
24.03.310 | CDHU | CORRIMÃO TUBULAR EM AÇO GALVANIZADO, DIÂMETRO 1 1/2´ | [6 empty] | M | 221.39 | 25 | 5534.75
34.05.260 | CDHU | GRADIL EM AÇO GALVANIZADO ELETROFUNDIDO, MALHA 65 X 132 MM E PINTURA ELETROSTÁTICA | [6 empty] | M2 | 522.12 | 150 | 78318
14.01.050 | CDHU | ALVENARIA DE EMBASAMENTO EM BLOCO DE CONCRETO DE 14 X 19 X 39 CM - CLASSE A | [6 empty] | M2 | 104.68 | 65 | 6804.2
35.04.120 | CDHU | BANCO EM CONCRETO PRÉ-MOLDADO, COMPRIMENTO 150 CM | [6 empty] | UN | 566.11 | 34 | 19247.74
35.20.050 | CDHU | CONJUNTO DE 4 LIXEIRAS PARA COLETA SELETIVA, COM TAMPA BASCULANTE, CAPACIDADE 50 LITROS | [6 empty] | UN | 1181.64 | 95 | 112255.8
COMP 102 | COMPOSIÇÃO | CONJUNTO LIXEIRA SUBTERRÂNEA CONFORME DETALHE TÉCNICO | [6 empty] | UN | 6544.69 | 4 | 26178.76
EQUIPAMENTOS AUXILIARES
11.028.000 (I) | SIURB | GUINDASTE HIDRÁULICO SOBRE PNEUS - 20/25 T | [6 empty] | H | 450.52 | 704 | 317166.08
|  | TEMPO DE OBRA (MÊS) |  | TEMPO DE OBRA (DIAS UTEIS) |  | HRS TRABALHADAS (POR DIA) |  | QTTD DE EQUIPAMENTOS (UN) |  | TOTAL HORAS (H)
|  | 4 |  | 22 |  | 8 |  | 1 |  | 704
2211 | SIURB | OPERADOR DE GUINDASTE (SGSP) | [6 empty] | H | 59.81 | 704 | 42106.24
|  | TEMPO DE OBRA (MÊS) |  | TEMPO DE OBRA (DIAS UTEIS) |  | HRS TRABALHADAS (POR DIA) |  | QTTD DE PESSOAS (UN) |  | TOTAL HORAS (H)
|  | 4 |  | 22 |  | 8 |  | 1 |  | 704
94260 | SIURB | MINIESCAVADEIRA | [6 empty] | H | 79.32 | 2640 | 209404.8
|  | TEMPO DE OBRA (MÊS) |  | TEMPO DE OBRA (DIAS UTEIS) |  | HRS TRABALHADAS (POR DIA) |  | QTTD DE EQUIPAMENTOS (UN) |  | TOTAL HORAS (H)
|  | 5 |  | 22 |  | 8 |  | 3 |  | 2640
94045 | SIURB | RETROESCAVADEIRA - CAP. CAÇAMBA FRONTAL 0,76 M3 | [6 empty] | H | 80.48 | 880 | 70822.4
|  | TEMPO DE OBRA (MÊS) |  | TEMPO DE OBRA (DIAS UTEIS) |  | HRS TRABALHADAS (POR DIA) |  | QTTD DE EQUIPAMENTOS (UN) |  | TOTAL HORAS (H)
|  | 5 |  | 22 |  | 8 |  | 1 |  | 880
94216 | SIURB | CAMINHÃO MB - ATEGO 1419/48 - 4800 M/M - DIESEL - COM CARROC. MAD. DE LEI CAP. 8T E GUINDASTE MUNCK PK 7.001 SLD 1 | [6 empty] | H | 89.07 | 1056 | 94057.92
|  | TEMPO DE OBRA (MÊS) |  | TEMPO DE OBRA (DIAS UTEIS) |  | HRS TRABALHADAS (POR DIA) |  | QTTD DE EQUIPAMENTOS (UN) |  | TOTAL HORAS (H)
|  | 6 |  | 22 |  | 8 |  | 1 |  | 1056
94014 | SIURB | CAMINHÃO IRRIGADEIRA - 6000 L- BASCULANTE C/CABINE. | [6 empty] | H | 79.94 | 1760 | 140694.4
|  | TEMPO DE OBRA (MÊS) |  | TEMPO DE OBRA (DIAS UTEIS) |  | HRS TRABALHADAS (POR DIA) |  | QTTD DE EQUIPAMENTOS (UN) |  | TOTAL HORAS (H)
|  | 10 |  | 22 |  | 8 |  | 1 |  | 1760
10.001.001 (I) | SIURB | ANDAIMES METÁLICOS - FORNECIMENTO | [6 empty] | M3XMES | 10.97 | 1600 | 17552
|  |  |  | TEMPO DE OBRA (MÊS) |  | ANDAIMES
|  |  |  | 10 |  | 160
S.07.000.009521 | CDHU | GRUPO GERADOR - 2,5/3 KVA | [6 empty] | H | 4.33 | 1408 | 6096.64
|  | TEMPO DE OBRA (MÊS) |  | TEMPO DE OBRA (DIAS UTEIS) |  | HRS TRABALHADAS (POR DIA) |  | QTTD DE EQUIPAMENTOS (UN) |  | TOTAL HORAS (H)
|  | 8 |  | 22 |  | 8 |  | 1 |  | 1408
94043 | SIURB | MARTELETE ROMPEDOR PNEUMÁTICO | [6 empty] | H | 31.38 | 880 | 27614.4
|  | TEMPO DE OBRA (MÊS) |  | TEMPO DE OBRA (DIAS UTEIS) |  | HRS TRABALHADAS (POR DIA) |  | QTTD DE EQUIPAMENTOS (UN) |  | TOTAL HORAS (H)
|  | 5 |  | 22 |  | 8 |  | 1 |  | 880
03.041.000 (I) | SIURB | AJUDANTE GERAL | [6 empty] | H | 23.05 | 3872 | 89249.6
|  | TEMPO DE OBRA (MÊS) |  | TEMPO DE OBRA (DIAS UTEIS) |  | HRS TRABALHADAS (POR DIA) |  | QTTD DE PESSOAS (UN) |  | TOTAL HORAS (H)
|  | 6 |  | 22 |  | 8 |  | 2 |  | 2112
|  | 10 |  | 22 |  | 8 |  | 1 |  | 1760
SERVIÇOS COMPLEMENTARES FINAIS
55.01.020 | CDHU | LIMPEZA FINAL DA OBRA | [6 empty] | M2 | 15 | 15345 | 230175
REFERENTE A ÁREA DE OBRA
ADMINISTRAÇÃO LOCAL
MÃO DE OBRA
2231 | INFRA1 | VIGILANTE DE PRÉDIO - DIURNO (SGSP) | [6 empty] | H | 11.54 | #REF! | #REF!
|  | TEMPO DE OBRA (MÊS) |  | TEMPO DE OBRA (DIAS UTEIS) |  | HRS TRABALHADAS (POR DIA) |  | QTTD DE PESSOAS (UN) |  | TOTAL HORAS (H)
|  |  |  | #REF! |  | 8 |  | 1 |  | #REF!
2232 | SIURB | VIGILANTE DE PRÉDIO - NOTURNO (SGSP) | [6 empty] | H | 37.24 | 12960 | 482630.4
|  | TEMPO DE OBRA (MÊS) |  | TEMPO DE OBRA (DIAS UTEIS) |  | HRS TRABALHADAS (POR DIA) |  | QTTD DE PESSOAS (UN) |  | TOTAL HORAS (H)
|  | 12 |  | 30 |  | 12 |  | 3 |  | 12960
2229 | SIURB | VIGIA DE CANTEIRO DE OBRA - DIURNO (SGSP) | [6 empty] | H | 26.97 | 12960 | 349531.2
|  | TEMPO DE OBRA (MÊS) |  | TEMPO DE OBRA (DIAS UTEIS) |  | HRS TRABALHADAS (POR DIA) |  | QTTD DE PESSOAS (UN) |  | TOTAL HORAS (H)
|  | 12 |  | 30 |  | 12 |  | 3 |  | 12960

## Cotação
MAPA DE COTAÇÕES
Item | Código | Ref. | Descrição dos Serviços | Un. | Qtd. | GEP | FML | WOLT | VALOR MÉDIA
7 | ELÉTRICA - FORNECIMENTO E INSTALAÇÃO |  | ELÉTRICA - FORNECIMENTO E INSTALAÇÃO | #REF!
7.1 | COTAÇÃO 01 | COTAÇÃO | BARRAMENTO MULTIPLO ISOLADO 0,6/1KV 8VIAS | UN. | 144 | 148.05 | 180.55 | 222.08 | 183.56
7.2 | COTAÇÃO 02 | COTAÇÃO | TACO FIBRA-VD 240X25X40MM 2 FUROS 21MM - FIXADOR BMI | UN. | 144 | 163.08 | 198.88 | 238.66 | 200.21
7.4 | COTAÇÃO 03 | COTAÇÃO | ABRACADEIRA UNHA 22MM COMPRIMENTO (56MM) | UN. | 146 | 36.77 | 44.3 | 54.93 | 45.33
7.7 | COTAÇÃO 04 | COTAÇÃO | PARAFUSO LATAO PRISION 150MM M12 | UN. | 282 | 37.4 | 44 | 52.8 | 44.73
7.8 | COTAÇÃO 05 | COTAÇÃO | PLACA PARA NUMERAÇAO DE CIRCUITOS RDS | UN. | 36 | 15.98 | 18.8 | 22.94 | 19.24
7.9 | COTAÇÃO 06 | COTAÇÃO | PLACA REFLETIVA DIVERSAS LETRAS | UN. | 222 | 28.07 | 34.66 | 43.33 | 35.35
7.11 | COTAÇÃO 07 | COTAÇÃO | FITA PORTA MARCADOR COND.ELETR TIPO EMC | UN. | 80 | 1.94 | 2.4 | 3 | 2.45
7.12 | COTAÇÃO 08 | COTAÇÃO | MARCADOR COND.ELETR SUBTERRANEO - DIVERSAS LETRAS | UN. | 1120 | 9.66 | 11.5 | 13.92 | 11.69
7.13 | COTAÇÃO 09 | COTAÇÃO | TERMINAIS EXTERNOS 70mm² 8,7/15KV | UN. | 3 | 1049.6 | 1280 | 1536 | 1288.53
7.14 | COTAÇÃO 10 | COTAÇÃO | EMENDAS RETAS 70mm² 8,7/15KV | UN. | 3 | 4428 | 5400 | 6588 | 5472
7.15 | COTAÇÃO 11 | COTAÇÃO | SUPORTE VERTICAL ACO-CAR NUM.FUROS(15) | UN. | 16 | 215.8 | 260 | 325 | 266.93
7.16 | COTAÇÃO 12 | COTAÇÃO | PARAFUSO LATAO PRISION 100MM M12 | UN. | 32 | 29.16 | 36 | 44.64 | 36.6
7.17 | COTAÇÃO 13 | COTAÇÃO | SUPORTE CABO ACO-CAR SELA 3 | UN. | 8 | 141.1 | 170 | 205.7 | 172.27
7.18 | COTAÇÃO 14 | COTAÇÃO | SELA TIPO PORCELANA PARA ACOMODAÇÃO | UN. | 8 | 58.8 | 70 | 86.8 | 71.87
7.21 | COTAÇÃO 15 | COTAÇÃO | FITA ISOLANTE AZUL | RL. | 100 | 11.75 | 14.5 | 17.84 | 14.7
7.22 | COTAÇÃO 16 | COTAÇÃO | FITA ISOLANTE VERMELHA | RL. | 100 | 12.18 | 14.5 | 18.13 | 14.94
7.23 | COTAÇÃO 17 | COTAÇÃO | FITA ISOLANTE BRANCA | RL. | 100 | 11.89 | 14.5 | 18.13 | 14.84
7.24 | COTAÇÃO 18 | COTAÇÃO | ABRACADEIRA PLASTICA LARG 8,8MM COMPR 950MM | UN. | 100 | 3.98 | 4.8 | 5.95 | 4.91
7.31 | COTAÇÃO 19 | COTAÇÃO | CABO DE ALUMINIO TRIPLEX 3X1X70MM² 8,7/15KV XLPE CLASSE 02 | MT. | 96 | 384.37 | 452.2 | 551.68 | 462.75
7.32 | COTAÇÃO 20 | COTAÇÃO | CABO DE COBRE NU 120MM² (NUCLEO DE AÇO) | MT. | 60 | 155.4 | 185 | 225.7 | 188.7
7.33 | COTAÇÃO 21 | COTAÇÃO | CABO DE COBRE NU 70mm² (NÚCLEO DE AÇO) | MT. | 60 | 68.06 | 82 | 100.86 | 83.64
7.34 | COTAÇÃO 22 | COTAÇÃO | QUADRO DE DISTRIBUIÇÃO PEDESTAL - DIN 02 | UN. | 7 | 133638.66 | 164986 | 202932.78 | 167185.81
7.38 | COTAÇÃO 23 | COTAÇÃO | PROTETOR CABO-DUTO DES(BOCA-SINO) | UN. | 114 | 56.1 | 66 | 79.2 | 67.1
7.39 | COTAÇÃO 24 | COTAÇÃO | PARAFUSO LATAO REDONDA FENDA 6MM 45MM METRI | UN. | 40 | 8.86 | 10.55 | 12.66 | 10.69
7.40 | COTAÇÃO 25 | COTAÇÃO | CONECTOR PERFURANTE TIPO 11B P70-120MM2 D240MM2 | UN. | 104 | 51.41 | 61.2 | 73.44 | 62.02
7.43 | COTAÇÃO 26 | COTAÇÃO | TERMINAL DE 2 FUROS 240mm² COBRE | UN. | 57 | 130.9 | 154 | 192.5 | 159.13
7.45 | COTAÇÃO 27 | COTAÇÃO | PARAFUSO BRONZE-SIL SEXTAVADO 12MM 60MM METRICA | UN. | 150 | 74.52 | 92 | 112.24 | 92.92
7.47 | COTAÇÃO 28 | COTAÇÃO | CAIXA DE PASSAGEM DE CIRCUITO PRÉ MOLDADA - CS2 (CP-94-08) | UN. | 36 | 1603.8 | 1980 | 2475 | 2019.6
7.48 | COTAÇÃO 29 | COTAÇÃO | BASE DE CONCRETO PARA QDP - DIN 2 | UN. | 7 | 5270 | 6200 | 7750 | 6406.67
7.49 | COTAÇÃO 30 | COTAÇÃO | MINI POÇO DE INSPEÇÃO (CP-93-08) - PADRÃO ENEL OU SIMILAR | UN. | 10 | 134332.3 | 158038 | 191225.98 | 161198.76
7.50 | COTAÇÃO 31 | COTAÇÃO | CAIXA DE DERIVAÇÃO PRIMÁRIA - CDP (CP-94-15) | UN. | 1 | 7257.6 | 8960 | 11020.8 | 9079.47
7.51 | COTAÇÃO 32 | COTAÇÃO | DUTO CORRUGADO DE PEAD PARA REDES SUBTERRÂNEAS - 200MM | MT. | 3780 | 132.77 | 156.2 | 190.56 | 159.84
7.52 | COTAÇÃO 33 | COTAÇÃO | DUTO CORRUGADO DE PEAD PARA REDES SUBTERRÂNEAS - 150MM | MT. | 528 | 99.54 | 122.89 | 153.61 | 125.35
7.53 | COTAÇÃO 34 | COTAÇÃO | DUTO CORRUGADO DE PEAD PARA REDES SUBTERRÂNEAS - 100MM | MT. | 5220 | 74.48 | 88.67 | 107.29 | 90.15
7.54 | COTAÇÃO 35 | COTAÇÃO | DUTO CORRUGADO DE PEAD PARA REDES SUBTERRÂNEAS - 50MM | MT. | 1260 | 40.66 | 50.2 | 60.74 | 50.53
8 | TELECOM - FORNECIMENTO E INSTALAÇÃO |  | TELECOM - FORNECIMENTO E INSTALAÇÃO | #REF!
8.1 | COTAÇÃO 36 | COTAÇÃO | FORNECIMENTO E INSTALAÇÃO DE ELETRODUTO DUPLA PAREDE CORRUGADO ANELAR EM POLIETILENO DE ALTA DENSIDADE, DN=110mm | m | 4907 | 27.75 | 34.26 | 41.45 | 34.4867
8.4 | COTAÇÃO 37 | COTAÇÃO | EMENDA PARA DUTO PEAD DN=40mm | un | 600 | 84.24 | 104 | 130 | 106.08
8.5 | COTAÇÃO 38 | COTAÇÃO | EMENDA PARA DUTO PEAD DN=32mm | un | 107 | 79.54 | 97 | 117.37 | 97.97
8.6 | COTAÇÃO 39 | COTAÇÃO | FITA DE AVISO "CUIDADO FIBRA ÓPTICA" | m | 56408.5 | 0.37 | 0.45 | 0.54 | 0.45333
8.7 | COTAÇÃO 40 | COTAÇÃO | FORNECIMENTO E ASSENTAMENTO DE CS R2 - C/ ESCORAMENTO INTERNO | un | 174 | 5633.04 | 6706 | 8382.5 | 6907.18
8.8 | COTAÇÃO 41 | COTAÇÃO | FORNECIMENTO E ASSENTAMENTO DE CS R1 - C/ ESCORAMENTO INTERNO | un | 16 | 3326.64 | 4008 | 4969.92 | 4101.52
8.9 | COTAÇÃO 42 | COTAÇÃO | FORNECIMENTO E ASSENTAMENTO DE CS R0 | un | 52 | 1149.64 | 1402 | 1696.42 | 1416.02
8.10 | COTAÇÃO 43 | COTAÇÃO | FORNECIMENTO E ASSENTAMENTO DE TAMPÃO TIPO R2 | un | 154 | 1615.85 | 1901 | 2338.23 | 1951.6933
8.11 | COTAÇÃO 44 | COTAÇÃO | FORNECIMENTO E ASSENTAMENTO DE TAMPÃO TIPO R1 | un | 14 | 1398.1 | 1705 | 2046 | 1716.3667
8.12 | COTAÇÃO 45 | COTAÇÃO | FORNECIMENTO E ASSENTAMENTO DE TAMPÃO TIPO R0 | m | 52 | 1345.68 | 1602 | 1938.42 | 1628.7
8.15 | COTAÇÃO 46 | COTAÇÃO | FORNECIMENTO E INSTALAÇÃO DE CURVA 90° EM POLIPROPILENO PPR, 4" | un | 18 | 155.8 | 190 | 237.5 | 194.4333
8.16 | COTAÇÃO 47 | COTAÇÃO | FORNECIMENTO E INSTALAÇÃO DE CURVA 90° EM POLIPROPILENO PPR, 2" | un | 32 | 141.75 | 175 | 218.75 | 178.5
8.17 | COTAÇÃO 48 | COTAÇÃO | BARRA AC 13 FUROS COM PARAFUSO SEXTAVADO E BUCHA S12 | un | 1232 | 72.98 | 89 | 106.8 | 89.5933
9 | ILUMINAÇÃO PÚBLICA - FORNECIMENTO E INSTALAÇÃO |  | ILUMINAÇÃO PÚBLICA - FORNECIMENTO E INSTALAÇÃO | #REF!
9.1 | COTAÇÃO 49 | COTAÇÃO | POSTE DE AÇO SAE 1010/1020 GALVANIZADO A FOGO - 7,00M BASE Ø152,40MM - TOPO Ø141,00MM - ESPESSURA 3,00MM | m | 69 | 2312.55 | 2855 | 3540.2 | 2902.5833
9.2 | COTAÇÃO 50 | COTAÇÃO | BRAÇO PARA ILUMINAÇÃO PÚBLICA DUPLO 2,00M METROS - Ø141,00MM - ESPESSURA 3,00MM | m | 69 | 1037 | 1220 | 1512.8 | 1256.6
9.5 | COTAÇÃO 51 | COTAÇÃO | EMENDA PARA DUTO PEAD DN=50mm | un | 40 | 22.51 | 26.8 | 32.16 | 27.1567
9.6 | COTAÇÃO 52 | COTAÇÃO | Fita de advertência de rede elétrica enterrada | m | 2400 | 0.36 | 0.45 | 0.55 | 0.45333

## CHDU
COMPANHIA DE DESENVOLVIMENTO HABITACIONAL E URBANO
DO ESTADO DE SÃO PAULO
BOLETIM REFERENCIAL DE CUSTOS - TABELA DE SERVIÇOS
SEM DESONERAÇÃO
Versão 194
|  |  |  | Data Base: | MAIO/24
|  | BDI : | 0% | L.S.: | 128.2%
Referência | Descrição | Un | Material | Mão de Obra | Custo Total
01 | SERVICO TECNICO ESPECIALIZADO |  |  |  |  | 2
01.02 | Parecer técnico |  |  |  |  | 5
01.02.071 | Parecer técnico de fundações, contenções e recomendações gerais, para empreendimentos com área construída até 1.000 m² | UN |  | 6797.2 | 6797.2 | 9
01.02.081 | Parecer técnico de fundações, contenções e recomendações gerais, para empreendimentos com área construída de 1.001 a 2.000 m² | UN |  | 9038.95 | 9038.95 | 9
01.02.091 | Parecer técnico de fundações, contenções e recomendações gerais, para empreendimentos com área construída de 2.001 a 5.000 m² | UN |  | 15440.54 | 15440.54 | 9
01.02.101 | Parecer técnico de fundações, contenções e recomendações gerais, para empreendimentos com área construída de 5.001 a 10.000 m² | UN |  | 21170.81 | 21170.81 | 9
01.02.111 | Parecer técnico de fundações, contenções e recomendações gerais, para empreendimentos com área construída acima de 10.000 m² | UN |  | 24671.3 | 24671.3 | 9
01.06 | Projeto de instalações elétricas |  |  |  |  | 5
01.06.021 | Elaboração de projeto de adequação de entrada de energia elétrica junto a concessionária, com medição em baixa tensão e demanda até 75 kVA | UN |  | 8682.2 | 8682.2 | 9
01.06.031 | Elaboração de projeto de adequação de entrada de energia elétrica junto a concessionária, com medição em média tensão, subestação simplificada e demanda de 75 kVA a 300 kVA | UN |  | 14706.14 | 14706.14 | 9
01.06.032 | Elaboração de projeto de adequação de entrada de energia elétrica junto a concessionária, com medição em média tensão e demanda de 75 kVA a 300 kVA | UN |  | 19900 | 19900 | 9
01.06.041 | Elaboração de projeto de adequação de entrada de energia elétrica junto a concessionária, com medição em média tensão e demanda acima de 300 kVA a 2 MVA | UN |  | 26469.2 | 26469.2 | 9
01.17 | Projeto executivo |  |  |  |  | 5
01.17.031 | Projeto executivo de arquitetura em formato A1 | UN |  | 3419.6 | 3419.6 | 9
01.17.041 | Projeto executivo de arquitetura em formato A0 | UN |  | 4622.97 | 4622.97 | 9
01.17.051 | Projeto executivo de estrutura em formato A1 | UN |  | 2507.91 | 2507.91 | 9
01.17.061 | Projeto executivo de estrutura em formato A0 | UN |  | 3431.33 | 3431.33 | 9
01.17.071 | Projeto executivo de instalações hidráulicas em formato A1 | UN |  | 1076.66 | 1076.66 | 9
01.17.081 | Projeto executivo de instalações hidráulicas em formato A0 | UN |  | 1433.17 | 1433.17 | 9
01.17.111 | Projeto executivo de instalações elétricas em formato A1 | UN |  | 1195.58 | 1195.58 | 9
01.17.121 | Projeto executivo de instalações elétricas em formato A0 | UN |  | 1657.76 | 1657.76 | 9
01.17.151 | Projeto executivo de climatização em formato A1 | UN |  | 2301.27 | 2301.27 | 9
01.17.161 | Projeto executivo de climatização em formato A0 | UN |  | 3136.88 | 3136.88 | 9
01.17.171 | Projeto executivo de chuveiros automáticos em formato A1 | UN |  | 1986.79 | 1986.79 | 9
01.17.181 | Projeto executivo de chuveiros automáticos em formato A0 | UN |  | 2568.01 | 2568.01 | 9
01.20 | Levantamento topográfico e geofísico |  |  |  |  | 5
01.20.010 | Taxa de mobilização e desmobilização de equipamentos para execução de levantamento topográfico | TX | 1221.8 |  | 1221.8 | 9
01.20.280 | Levantamento planimétrico de área pavimentada para veículo e pedestre | M2 | 0.05 | 0.16 | 0.21 | 9
01.20.691 | Levantamento planimétrico cadastral com áreas ocupadas predominantemente por comunidades - área até 20.000 m² (mínimo de 3.500 m²) | M2 | 0.41 | 0.56 | 0.97 | 9
01.20.701 | Levantamento planimétrico cadastral com áreas ocupadas predominantemente por comunidades - área acima de 20.000 m² até 200.000 m² | M2 | 0.33 | 0.42 | 0.75 | 9
01.20.711 | Levantamento planimétrico cadastral com áreas ocupadas predominantemente por comunidades - área acima de 200.000 m² | M2 | 0.27 | 0.35 | 0.62 | 9
01.20.721 | Levantamento planimétrico cadastral com áreas até 50% de ocupação - área até 20.000 m² (mínimo de 3.500 m²) | M2 | 0.36 | 0.48 | 0.84 | 9
01.20.731 | Levantamento planimétrico cadastral com áreas até 50% de ocupação - área acima de 20.000 m² até 200.000 m² | M2 | 0.17 | 0.54 | 0.71 | 9
01.20.741 | Levantamento planimétrico cadastral com áreas até 50% de ocupação - área acima de 200.000 m² | M2 | 0.23 | 0.31 | 0.54 | 9
01.20.751 | Levantamento planimétrico cadastral com áreas acima de 50% de ocupação - área até 20.000 m² (mínimo de 4.000 m²) | M2 | 0.32 | 0.42 | 0.74 | 9
01.20.761 | Levantamento planimétrico cadastral com áreas acima de 50% de ocupação - área acima de 20.000 m² até 200.000 m² | M2 | 0.27 | 0.37 | 0.64 | 9
01.20.771 | Levantamento planimétrico cadastral com áreas acima de 50% de ocupação - área acima de 200.000 m² | M2 | 0.27 | 0.36 | 0.63 | 9
01.20.781 | Levantamento planialtimétrico cadastral com áreas ocupadas predominantemente por comunidades - área até 20.000 m² (mínimo de 3.500 m²) | M2 | 0.44 | 0.59 | 1.03 | 9
01.20.791 | Levantamento planialtimétrico cadastral com áreas ocupadas predominantemente por comunidades - área acima de 20.000 m² até 200.000 m² | M2 | 0.35 | 0.47 | 0.82 | 9
01.20.801 | Levantamento planialtimétrico cadastral com áreas ocupadas predominantemente por comunidades - área acima de 200.000 m² | M2 | 0.27 | 0.37 | 0.64 | 9
01.20.811 | Levantamento planialtimétrico cadastral com áreas até 50% de ocupação - área até 20.000 m² (mínimo de 4.000 m²) | M2 | 0.37 | 0.51 | 0.88 | 9
01.20.821 | Levantamento planialtimétrico cadastral com áreas até 50% de ocupação - área acima de 20.000 m² até 200.000 m² | M2 | 0.31 | 0.42 | 0.73 | 9
01.20.831 | Levantamento planialtimétrico cadastral com áreas até 50% de ocupação - área acima de 200.000 m² | M2 | 0.26 | 0.35 | 0.61 | 9
01.20.841 | Levantamento planialtimétrico cadastral com áreas acima de 50% de ocupação - área até 20.000 m² (mínimo de 3.500 m²) | M2 | 0.43 | 0.58 | 1.01 | 9
01.20.851 | Levantamento planialtimétrico cadastral com áreas acima de 50% de ocupação - área acima de 20.000 m² até 200.000 m² | M2 | 0.28 | 0.38 | 0.66 | 9
01.20.861 | Levantamento planialtimétrico cadastral com áreas acima de 50% de ocupação - área acima de 200.000 m² | M2 | 0.17 | 0.4 | 0.57 | 9
01.20.871 | Levantamento planialtimétrico cadastral em área rural até 2 alqueires (mínimo de 10.000 m²) | M2 | 0.18 | 0.24 | 0.42 | 9
01.20.881 | Levantamento planialtimétrico cadastral em área rural acima de 2 até 5 alqueires | M2 | 0.14 | 0.18 | 0.32 | 9
01.20.891 | Levantamento planialtimétrico cadastral em área rural acima de 5 até 10 alqueires | M2 | 0.09 | 0.14 | 0.23 | 9
01.20.901 | Levantamento planialtimétrico cadastral em área rural acima de 10 alqueires | M2 | 0.09 | 0.12 | 0.21 | 9
01.20.911 | Transporte de referência de nível (RN) - classe IIN (mínimo de 2 km) | KM | 652.9 | 710.25 | 1363.15 | 9
01.20.921 | Implantação de marcos através de levantamento com GPS (mínimo de 3 marcos) | UN | 771.76 | 485.33 | 1257.09 | 9
01.21 | Estudo geotecnico (sondagem) |  |  |  |  | 5
01.21.010 | Taxa de mobilização e desmobilização de equipamentos para execução de sondagem | TX | 1261.18 |  | 1261.18 | 9
01.21.090 | Taxa de mobilização e desmobilização de equipamentos para execução de sondagem rotativa | TX | 6326.62 |  | 6326.62 | 9
01.21.100 | Sondagem do terreno a trado | M | 95.61 |  | 95.61 | 9
01.21.110 | Sondagem do terreno à percussão (mínimo de 30 m) | M | 90.01 |  | 90.01 | 9
01.21.120 | Sondagem do terreno rotativa em solo | M | 385.91 |  | 385.91 | 9
01.21.130 | Sondagem do terreno rotativa em rocha | M | 628.59 |  | 628.59 | 9
01.21.140 | Sondagem do terreno à percussão com a utilização de torquímetro (mínimo de 30 m) | M | 93.46 |  | 93.46 | 9
01.23 | Tratamento, recuperação e trabalhos especiais em concreto |  |  |  |  | 5
01.23.010 | Taxa de mobilização e desmobilização de equipamentos para execução de corte em concreto armado | TX | 368.09 |  | 368.09 | 9
01.23.020 | Limpeza de armadura com escova de aço | M2 | 2.5 | 6.43 | 8.93 | 9
01.23.030 | Preparo de ponte de aderência com adesivo a base de epóxi | M2 | 105.39 | 47.52 | 152.91 | 9
01.23.056 | Tratamento de armadura com produto anticorrosivo a base de zinco | M2 | 24.26 | 45.3 | 69.56 | 9
01.23.060 | Corte de concreto deteriorado inclusive remoção dos detritos | M2 |  | 32.15 | 32.15 | 9
01.23.070 | Demarcação de área com disco de corte diamantado | M | 1.07 | 4.75 | 5.82 | 9
01.23.100 | Demolição de concreto armado com preservação de armadura, para reforço e recuperação estrutural | M3 |  | 485.18 | 485.18 | 9
01.23.140 | Furação de 1 1/4´ em concreto armado | M | 229.25 |  | 229.25 | 9
01.23.150 | Furação de 1 1/2´ em concreto armado | M | 271.06 |  | 271.06 | 9
01.23.160 | Furação de 2 1/4´ em concreto armado | M | 336.27 |  | 336.27 | 9
01.23.190 | Furação de 2 1/2´ em concreto armado | M | 344.11 |  | 344.11 | 9
01.23.200 | Taxa de mobilização e desmobilização de equipamentos para execução de perfuração em concreto | TX | 255.6 |  | 255.6 | 9
01.23.221 | Furação para até 10mm x 100mm em concreto armado, inclusive colagem de armadura (para até 8mm) | UN | 12.71 |  | 12.71 | 9
01.23.222 | Furação para 12,5mm x 100mm em concreto armado, inclusive colagem de armadura (para 10mm) | UN | 13.91 |  | 13.91 | 9
01.23.223 | Furação para 16mm x 100mm em concreto armado, inclusive colagem de armadura (para 12,5mm) | UN | 15.6 |  | 15.6 | 9
01.23.231 | Furação para até 10mm x 150mm em concreto armado, inclusive colagem de armadura (para até 8mm) | UN | 19.07 |  | 19.07 | 9
01.23.232 | Furação para 12,5mm x 150mm em concreto armado, inclusive colagem de armadura (para 10mm) | UN | 20.51 |  | 20.51 | 9
01.23.233 | Furação para 16mm x 150mm em concreto armado, inclusive colagem de armadura (para 12,5mm) | UN | 23.01 |  | 23.01 | 9
01.23.234 | Furação para 20mm x 150mm em concreto armado, inclusive colagem de armadura (para 16mm) | UN | 24.85 |  | 24.85 | 9
01.23.236 | Furação para até 10mm x 200mm em concreto armado, inclusive colagem de armadura (para 8mm) | UN | 25.42 |  | 25.42 | 9
01.23.237 | Furação para 12,5mm x 200mm em concreto armado, inclusive colagem de armadura (para 10mm) | UN | 27.35 |  | 27.35 | 9
01.23.238 | Furação para 16mm x 200mm em concreto armado, inclusive colagem de armadura (para 12,5mm) | UN | 30.68 |  | 30.68 | 9
01.23.239 | Furação para 20mm x 200mm em concreto armado, inclusive colagem de armadura (para 16mm) | UN | 33.13 |  | 33.13 | 9
01.23.254 | Furação de 1´ em concreto armado | M | 242.58 |  | 242.58 | 9
01.23.260 | Furação de 2´ em concreto armado | M | 353.19 |  | 353.19 | 9
01.23.264 | Furação de 3´ em concreto armado | M | 384.99 |  | 384.99 | 9
01.23.270 | Furação de 4´ em concreto armado | M | 407.61 |  | 407.61 | 9
01.23.274 | Furação de 5´ em concreto armado | M | 436.59 |  | 436.59 | 9
01.23.280 | Furação de 6´ em concreto armado | M | 487.84 |  | 487.84 | 9
01.23.510 | Corte vertical em concreto armado, espessura de 15 cm | M | 206.87 |  | 206.87 | 9
01.23.700 | Taxa de mobilização e desmobilização para reforço estrutural com fibra de carbono | TX | 1634.24 | 4362.15 | 5996.39 | 9
01.23.701 | Preparação de substrato para colagem de fibra de carbono, mediante lixamento e/ou apicoamento e escovação | M2 | 6.63 | 46.45 | 53.08 | 9
01.23.702 | Fibra de carbono para reforço estrutural de alta resistência - 300 g/m² | M2 | 231.93 | 330.4 | 562.33 | 9
01.27 | Estudo e programa ambientais |  |  |  |  | 5
01.27.011 | Projeto e implementação de gerenciamento integrado de resíduos sólidos e gestão de perdas | UN | 211.75 | 9635.55 | 9847.3 | 9
01.27.021 | Projeto e implementação de educação ambiental | UN | 211.75 | 12906.85 | 13118.6 | 9
01.27.031 | Projeto e implementação de controle ambiental de obra | UN | 211.75 | 11420.55 | 11632.3 | 9
01.27.041 | Laudo de caracterização de vegetação | UN | 612.5 | 26595.53 | 27208.03 | 9
01.27.051 | Laudo de caracterização da fauna associada à flora | UN | 612.5 | 40810.23 | 41422.73 | 9
01.27.061 | Projeto e implementação de monitoramento da fauna durante a obra | UN | 612.5 | 16178.25 | 16790.75 | 9
01.27.071 | Laudo de autodepuração | UN | 498 | 19417.65 | 19915.65 | 9
01.27.091 | Estudo de impacto de vizinhança, em área urbana até 10.000 m² | UN | 303.35 | 31450.8 | 31754.15 | 9
01.28 | Poço profundo |  |  |  |  | 5
01.28.010 | Taxa de mobilização e desmobilização de equipamentos para execução de perfuração para poço profundo - profundidade até 200 m | TX | 8405.03 |  | 8405.03 | 9
01.28.020 | Taxa de mobilização e desmobilização de equipamentos para execução de perfuração para poço profundo - profundidade acima de 200 m e até 300 m | TX | 12372.42 |  | 12372.42 | 9
01.28.030 | Taxa de mobilização e desmobilização de equipamentos para execução de perfuração para poço profundo - profundidade acima de 300 m | TX | 12592.68 |  | 12592.68 | 9
01.28.040 | Perfuração rotativa para poço profundo em camadas de solos sedimentares, diâmetro de 8 1/2" (215,90 mm) | M | 672.69 |  | 672.69 | 9
01.28.050 | Perfuração rotativa para poço profundo em aluvião, arenito, ou solos sedimentados em geral, diâmetro de 10" (250 mm) | M | 470.66 |  | 470.66 | 9
01.28.060 | Perfuração rotativa para poço profundo em aluvião, arenito, ou solos sedimentados em geral, diâmetro de 12" (300 mm) | M | 1186.49 |  | 1186.49 | 9
01.28.070 | Perfuração rotativa para poço profundo em aluvião, arenito, ou solos sedimentados em geral, diâmetro de 14" (350 mm) | M | 1213.91 |  | 1213.91 | 9
01.28.080 | Perfuração rotativa para poço profundo em aluvião, arenito, ou solos sedimentados em geral, diâmetro de 16" (400 mm) | M | 1516.4 |  | 1516.4 | 9
01.28.090 | Perfuração rotativa para poço profundo em aluvião, arenito, ou solos sedimentados em geral, diâmetro de 18" (450 mm) | M | 1956.86 |  | 1956.86 | 9
01.28.100 | Perfuração rotativa para poço profundo em aluvião, arenito, ou solos sedimentados em geral, diâmetro de 20" (500 mm) | M | 2214.67 |  | 2214.67 | 9
01.28.110 | Perfuração rotativa para poço profundo em aluvião, arenito, ou solos sedimentados em geral, diâmetro de 22" (550 mm) | M | 2427.33 |  | 2427.33 | 9
01.28.120 | Perfuração rotativa para poço profundo em aluvião, arenito, ou solos sedimentados em geral, diâmetro de 26" (650 mm) | M | 2953.76 |  | 2953.76 | 9
01.28.130 | Perfuração rotativa para poço profundo em solos e/ou rocha metassedimentar alterada em geral, diâmetro de 20" (508 mm) | M | 338.41 |  | 338.41 | 9
01.28.140 | Perfuração roto-pneumática para poço profundo em rocha metassedimentar em geral, diâmetro de 12 1/4" (311,15 mm) | M | 1694.29 |  | 1694.29 | 9
01.28.150 | Perfuração rotativa para poço profundo em rocha sã (basalto), diâmetro de 14" (350 mm) | M | 6591.19 |  | 6591.19 | 9
01.28.160 | Perfuração rotativa para poço profundo em rocha alterada (basalto alterado), diâmetro de 8" (200 mm) | M | 346.46 |  | 346.46 | 9
01.28.170 | Perfuração rotativa para poço profundo em rocha alterada (basalto alterado), diâmetro de 10" (250 mm) | M | 445.45 |  | 445.45 | 9
01.28.180 | Perfuração rotativa para poço profundo em rocha alterada (basalto alterado), diâmetro de 12" (300 mm) | M | 575.24 |  | 575.24 | 9
01.28.190 | Perfuração roto-pneumática para poço profundo em rocha sã (basalto), diâmetro de 6" (150 mm) | M | 320.97 |  | 320.97 | 9
01.28.200 | Perfuração roto-pneumática para poço profundo em rocha sã (basalto), diâmetro de 8" (200 mm) | M | 528.66 |  | 528.66 | 9
01.28.210 | Perfuração roto-pneumática para poço profundo em rocha sã (basalto), diâmetro de 10" (250 mm) | M | 789.1 |  | 789.1 | 9
01.28.220 | Perfuração roto-pneumática para poço profundo em rocha sã (basalto), diâmetro de 12" (300 mm) | M | 1835.74 |  | 1835.74 | 9
01.28.230 | Perfuração roto-pneumática para poço profundo em rocha sã (basalto), diâmetro de 14" (350 mm) | M | 2443.52 |  | 2443.52 | 9
01.28.240 | Perfuração roto-pneumática para poço profundo em rocha sã (basalto), diâmetro de 18" (450 mm) | M | 2884.23 |  | 2884.23 | 9
01.28.250 | Revestimento interno de poço profundo tubo liso em aço galvanizado, diâmetro de 6" (152,40 mm) - união solda | M | 774.32 |  | 774.32 | 9
01.28.260 | Revestimento interno de poço profundo tubo PVC geomecânico nervurado standard, diâmetro de 6" (150 mm) | M | 402.87 |  | 402.87 | 9
01.28.270 | Revestimento interno de poço profundo tubo PVC geomecânico nervurado reforçado, diâmetro de 8" (200 mm) | M | 770.04 |  | 770.04 | 9
01.28.280 | Revestimento interno de poço profundo tubo de aço preto, diâmetro de 6" (152,40 mm) | M | 784.88 |  | 784.88 | 9
01.28.290 | Revestimento interno de poço profundo tubo preto DIN 2440, diâmetro de 6" (150 mm) | M | 604.55 |  | 604.55 | 9
01.28.300 | Revestimento interno de poço profundo tubo preto DIN 2440, diâmetro de 8" (200 mm) | M | 976.38 |  | 976.38 | 9
01.28.310 | Revestimento interno de poço profundo tubo de aço preto liso calandrado, diâmetro de 16" (406,40 mm) | M | 2741.71 |  | 2741.71 | 9
01.28.350 | Revestimento da boca de poço profundo tubo chapa 3/16", diâmetro de 12" | M | 1820.78 |  | 1820.78 | 9
01.28.360 | Revestimento da boca de poço profundo tubo chapa 3/16", diâmetro de 14" | M | 1802.5 |  | 1802.5 | 9
01.28.370 | Revestimento da boca de poço profundo tubo chapa 3/16", diâmetro de 16" | M | 2250.08 |  | 2250.08 | 9
01.28.380 | Revestimento da boca de poço profundo tubo chapa 3/16", diâmetro de 20" | M | 2617.15 |  | 2617.15 | 9
01.28.390 | Filtro PVC geomecânico nervurado tipo standard para poço profundo, diâmetro de 6" (150 mm) | M | 489.33 |  | 489.33 | 9
01.28.400 | Filtro PVC geomecânico nervurado tipo reforçado para poço profundo, diâmetro de 8" (200 mm) | M | 838.47 |  | 838.47 | 9
01.28.410 | Filtro espiralado galvanizado simples (standard) para poço profundo, diâmetro de 6" (152,40 mm) | M | 1298.35 |  | 1298.35 | 9
01.28.420 | Filtro espiralado galvanizado reforçado para poço profundo, diâmetro de 6" (152,40 mm) | M | 1507.28 |  | 1507.28 | 9
01.28.430 | Filtro espiralado em aço inoxidável reforçado para poço profundo, diâmetro de 6" (152,40 mm) | M | 2615.46 |  | 2615.46 | 9
01.28.440 | Filtro galvanizado tipo NOLD para poço profundo, diâmetro de 6" (150 mm) | M | 1070.02 |  | 1070.02 | 9
01.28.450 | Pré-filtro tipo pérola para poço profundo | M3 | 1776.61 |  | 1776.61 | 9
01.28.460 | Pré-filtro tipo Jacareí para poço profundo | M3 | 2232.87 |  | 2232.87 | 9
01.28.470 | Perfilagem ótica (filmagem / endoscopia) para poço profundo | M | 87.6 |  | 87.6 | 9
01.28.480 | Perfilagem elétrica de poço profundo | M | 203.17 |  | 203.17 | 9
01.28.490 | Taxa de mobilização e desmobilização de equipamentos para execução de bombeamento, limpeza, desenvolvimento e teste de vazão | TX | 3992.25 |  | 3992.25 | 9
01.28.500 | Limpeza e desenvolvimento do poço profundo | H | 502.42 |  | 502.42 | 9
01.28.510 | Ensaio de vazão (bombeamento) para poço profundo, com bomba submersa | H | 368.36 |  | 368.36 | 9
01.28.520 | Ensaio de vazão escalonado para poço profundo | H | 343.18 |  | 343.18 | 9
01.28.530 | Ensaio de recuperação de nível para poço profundo | H | 323.3 |  | 323.3 | 9
01.28.540 | Desinfecção de poço profundo | UN | 3052.59 |  | 3052.59 | 9
01.28.550 | Análise físico-química e bacteriológica da água para poço profundo | CJ | 3240.4 |  | 3240.4 | 9
01.28.560 | Centralizador de coluna para poço profundo, diâmetro de 4" ou 6" | UN | 299.05 |  | 299.05 | 9
01.28.570 | Cimentação de boca do poço profundo, entre perfuração de maior diâmetro (cimentação do espaço anular) | M3 | 3050.92 |  | 3050.92 | 9
01.28.580 | Laje de proteção em concreto armado para poço profundo (área mínimo de 3,00 m²) | UN | 1215.38 | 558.01 | 1773.39 | 9
01.28.590 | Lacre do poço profundo (tampa) | UN | 1087.81 |  | 1087.81 | 9
01.28.600 | Licença de perfuração para poço profundo | UN | 4323.61 |  | 4323.61 | 9
01.28.610 | Outorga de direito de uso para poço profundo | UN | 4803.15 |  | 4803.15 | 9
01.28.620 | Parecer técnico junto a CETESB | UN | 5684.03 |  | 5684.03 | 9
02 | INICIO, APOIO E ADMINISTRACAO DA OBRA |  |  |  |  | 2
02.01 | Construção provisória |  |  |  |  | 5
02.01.021 | Construção provisória em madeira - fornecimento e montagem | M2 | 414.67 | 137.29 | 551.96 | 9
02.01.171 | Sanitário/vestiário provisório em alvenaria | M2 | 674.32 | 346.67 | 1020.99 | 9
02.01.180 | Banheiro químico modelo Standard, com manutenção conforme exigências da CETESB | UNMES | 1107.88 |  | 1107.88 | 9
02.01.200 | Desmobilização de construção provisória | M2 | 17.22 | 7.58 | 24.8 | 9
02.02 | Container |  |  |  |  | 5
02.02.120 | Locação de container tipo alojamento - área mínima de 13,80 m² | UNMES | 807.79 | 87.51 | 895.3 | 9
02.02.130 | Locação de container tipo escritório com 1 vaso sanitário, 1 lavatório e 1 ponto para chuveiro - área mínima de 13,80 m² | UNMES | 1343.35 | 146.73 | 1490.08 | 9
02.02.140 | Locação de container tipo sanitário com 2 vasos sanitários, 2 lavatórios, 2 mictórios e 4 pontos para chuveiro - área mínima de 13,80 m² | UNMES | 1204.95 | 146.73 | 1351.68 | 9
02.02.150 | Locação de container tipo depósito - área mínima de 13,80 m² | UNMES | 816.94 | 87.51 | 904.45 | 9
02.02.160 | Locação de container tipo guarita - área mínima de 4,60 m² | UNMES | 876.71 | 29.17 | 905.88 | 9
02.03 | Tapume, vedação e proteções diversas |  |  |  |  | 5
02.03.030 | Proteção de superfícies em geral com plástico bolha | M2 | 0.55 | 2.14 | 2.69 | 9
02.03.060 | Proteção de fachada com tela de nylon | M2 | 5.77 | 21.16 | 26.93 | 9
02.03.080 | Fechamento provisório de vãos em chapa de madeira compensada | M2 | 16.37 | 31.52 | 47.89 | 9
02.03.110 | Tapume móvel para fechamento de áreas | M2 | 55.19 | 57.15 | 112.34 | 9
02.03.120 | Tapume fixo para fechamento de áreas, com portão | M2 | 55.19 | 56.77 | 111.96 | 9
02.03.200 | Locação de quadros metálicos para plataforma de proteção, inclusive o madeiramento | M2MES | 43.88 | 1.07 | 44.95 | 9
02.03.240 | Proteção de piso com tecido de aniagem e gesso | M2 | 13.8 | 4.29 | 18.09 | 9
02.03.260 | Tapume fixo em painel OSB - espessura 10 mm | M2 | 95.22 | 40.88 | 136.1 | 9
02.03.270 | Tapume fixo em painel OSB - espessura 12 mm | M2 | 103.69 | 40.88 | 144.57 | 9
02.03.500 | Proteção em madeira e lona plástica para equipamento mecânico ou informática - para obras de reforma | M3 | 61.9 | 47.17 | 109.07 | 9
02.05 | Andaime e balancim |  |  |  |  | 5
02.05.060 | Montagem e desmontagem de andaime torre metálica com altura até 10 m | M |  | 13.04 | 13.04 | 9
02.05.080 | Montagem e desmontagem de andaime torre metálica com altura superior a 10 m | M |  | 32.93 | 32.93 | 9
02.05.090 | Montagem e desmontagem de andaime tubular fachadeiro com altura até 10 m | M2 |  | 13.04 | 13.04 | 9
02.05.100 | Montagem e desmontagem de andaime tubular fachadeiro com altura superior a 10 m | M2 |  | 32.93 | 32.93 | 9
02.05.195 | Balancim elétrico tipo plataforma para transporte vertical, com altura até 60 m | UNMES | 2254.91 |  | 2254.91 | 9
02.05.202 | Andaime torre metálico (1,5 x 1,5 m) com piso metálico | MXMES | 23.86 | 5.14 | 29 | 9
02.05.212 | Andaime tubular fachadeiro com piso metálico e sapatas ajustáveis | M2MES | 16.14 | 5.14 | 21.28 | 9
02.06 | Alocação de equipe, equipamento e ferramental |  |  |  |  | 5
02.06.030 | Locação de plataforma elevatória articulada, com altura aproximada de 12,5m, capacidade de carga de 227 kg, elétrica | UNMES | 12076.21 | 3644.1 | 15720.31 | 9
02.06.040 | Locação de plataforma elevatória articulada, com altura aproximada de 20 m, capacidade de carga de 227 kg, diesel | UNMES | 21424.21 | 3644.1 | 25068.31 | 9
02.08 | Sinalização de obra |  |  |  |  | 5
02.08.020 | Placa de identificação para obra | M2 | 843.82 | 98.48 | 942.3 | 9
02.08.040 | Placa em lona com impressão digital e requadro em metalon | M2 | 318.09 | 27.74 | 345.83 | 9
02.08.050 | Placa em lona com impressão digital e estrutura em madeira | M2 | 145.04 | 56.21 | 201.25 | 9
02.09 | Limpeza de terreno |  |  |  |  | 5
02.09.030 | Limpeza manual do terreno, inclusive troncos até 5 cm de diâmetro, com caminhão à disposição dentro da obra, até o raio de 1 km | M2 | 2.77 | 5.36 | 8.13 | 9
02.09.040 | Limpeza mecanizada do terreno, inclusive troncos até 15 cm de diâmetro, com caminhão à disposição dentro e fora da obra, com transporte no raio de até 1 km | M2 | 4.21 | 0.17 | 4.38 | 9
02.09.130 | Limpeza mecanizada do terreno, inclusive troncos com diâmetro acima de 15 cm até 50 cm, com caminhão à disposição dentro da obra, até o raio de 1 km | M2 | 4.51 | 0.17 | 4.68 | 9
02.09.150 | Corte e derrubada de eucalipto (1° corte) - idade até 4 anos | M3 | 67.84 | 9.64 | 77.48 | 9
02.09.160 | Corte e derrubada de eucalipto (1° corte) - idade acima de 4 anos | M3 | 79.91 | 11.36 | 91.27 | 9
02.10 | Locação de obra |  |  |  |  | 5
02.10.020 | Locação de obra de edificação | M2 | 11.09 | 6.18 | 17.27 | 9
02.10.040 | Locação de rede de canalização | M | 1.02 | 0.44 | 1.46 | 9
02.10.050 | Locação para muros, cercas e alambrados | M | 1.02 | 0.44 | 1.46 | 9
02.10.060 | Locação de vias, calçadas, tanques e lagoas | M2 | 0.94 | 0.87 | 1.81 | 9
03 | DEMOLICAO SEM REAPROVEITAMENTO |  |  |  |  | 2
03.01 | Demolição de concreto, lastro, mistura e afins |  |  |  |  | 5
03.01.020 | Demolição manual de concreto simples | M3 |  | 235.73 | 235.73 | 9
03.01.040 | Demolição manual de concreto armado | M3 |  | 428.6 | 428.6 | 9
03.01.060 | Demolição manual de lajes pré-moldadas, incluindo revestimento | M2 |  | 32.15 | 32.15 | 9
03.01.200 | Demolição mecanizada de concreto armado, inclusive fragmentação, carregamento, transporte até 1 quilômetro e descarregamento | M3 | 476.12 | 128.58 | 604.7 | 9
03.01.210 | Demolição mecanizada de concreto armado, inclusive fragmentação e acomodação do material | M3 | 454.42 | 128.58 | 583 | 9
03.01.220 | Demolição mecanizada de concreto simples, inclusive fragmentação, carregamento, transporte até 1 quilômetro e descarregamento | M3 | 248.91 | 85.72 | 334.63 | 9
03.01.230 | Demolição mecanizada de concreto simples, inclusive fragmentação e acomodação do material | M3 | 227.21 | 85.72 | 312.93 | 9
03.01.240 | Demolição mecanizada de pavimento ou piso em concreto, inclusive fragmentação, carregamento, transporte até 1 quilômetro e descarregamento | M2 | 24.39 | 8.57 | 32.96 | 9
03.01.250 | Demolição mecanizada de pavimento ou piso em concreto, inclusive fragmentação e acomodação do material | M2 | 22.72 | 8.57 | 31.29 | 9
03.01.260 | Demolição mecanizada de sarjeta ou sarjetão, inclusive fragmentação, carregamento, transporte até 1 quilômetro e descarregamento | M3 | 243.94 | 85.72 | 329.66 | 9
03.01.270 | Demolição mecanizada de sarjeta ou sarjetão, inclusive fragmentação e acomodação do material | M3 | 227.21 | 85.72 | 312.93 | 9
03.02 | Demolição de alvenaria |  |  |  |  | 5
03.02.020 | Demolição manual de alvenaria de fundação/embasamento | M3 |  | 128.58 | 128.58 | 9
03.02.040 | Demolição manual de alvenaria de elevação ou elemento vazado, incluindo revestimento | M3 |  | 85.72 | 85.72 | 9
03.03 | Demolição de revestimento em massa |  |  |  |  | 5
03.03.020 | Apicoamento manual de piso, parede ou teto | M2 |  | 3.21 | 3.21 | 9
03.03.040 | Demolição manual de revestimento em massa de parede ou teto | M2 |  | 6.43 | 6.43 | 9
03.03.060 | Demolição manual de revestimento em massa de piso | M2 |  | 10.72 | 10.72 | 9
03.04 | Demolição de revestimento cerâmico e ladrilho hidráulico |  |  |  |  | 5
03.04.020 | Demolição manual de revestimento cerâmico, incluindo a base | M2 |  | 12.86 | 12.86 | 9
03.04.030 | Demolição manual de revestimento em ladrilho hidráulico, incluindo a base | M2 |  | 10.72 | 10.72 | 9
03.04.040 | Demolição manual de rodapé, soleira ou peitoril, em material cerâmico e/ou ladrilho hidráulico, incluindo a base | M |  | 3.21 | 3.21 | 9
03.05 | Demolição de revestimento sintético |  |  |  |  | 5
03.05.020 | Demolição manual de revestimento sintético, incluindo a base | M2 |  | 8.57 | 8.57 | 9
03.06 | Demolição de revestimento em pedra e blocos maciços |  |  |  |  | 5
03.06.050 | Desmonte (levantamento) mecanizado de pavimento em paralelepípedo ou lajota de concreto, inclusive carregamento, transporte até 1 quilômetro e descarregamento | M2 | 17.42 | 10.72 | 28.14 | 9
03.06.060 | Desmonte (levantamento) mecanizado de pavimento em paralelepípedo ou lajota de concreto, inclusive acomodação do material | M2 | 1.54 | 10.72 | 12.26 | 9
03.07 | Demolição de revestimento asfáltico |  |  |  |  | 5
03.07.010 | Demolição (levantamento) mecanizada de pavimento asfáltico, inclusive carregamento, transporte até 1 quilômetro e descarregamento | M2 | 25.01 | 4.29 | 29.3 | 9
03.07.030 | Demolição (levantamento) mecanizada de pavimento asfáltico, inclusive fragmentação e acomodação do material | M2 | 22.72 | 4.29 | 27.01 | 9
03.07.050 | Fresagem de pavimento asfáltico com espessura até 5 cm, inclusive carregamento, transporte até 1 quilômetro e descarregamento | M2 | 11.15 | 1.5 | 12.65 | 9
03.07.070 | Fresagem de pavimento asfáltico com espessura até 5 cm, inclusive acomodação do material | M2 | 8.5 | 1.5 | 10 | 9
03.07.080 | Fresagem de pavimento asfáltico com espessura até 5 cm, inclusive remoção do material fresado até 10 quilômetros e varrição | M2 | 14.57 | 0.64 | 15.21 | 9
03.08 | Demolição de forro / divisórias |  |  |  |  | 5
03.08.020 | Demolição manual de forro em estuque, inclusive sistema de fixação/tarugamento | M2 |  | 11.14 | 11.14 | 9
03.08.040 | Demolição manual de forro qualquer, inclusive sistema de fixação/tarugamento | M2 |  | 6.43 | 6.43 | 9
03.08.060 | Demolição manual de forro em gesso, inclusive sistema de fixação | M2 |  | 6.43 | 6.43 | 9
03.08.200 | Demolição manual de painéis divisórias, inclusive montantes metálicos | M2 |  | 7.07 | 7.07 | 9
03.09 | Demolição de impermeabilização e afins |  |  |  |  | 5
03.09.020 | Demolição manual de camada impermeabilizante | M2 |  | 17.24 | 17.24 | 9
03.09.040 | Demolição manual de argamassa regularizante, isolante ou protetora e papel Kraft | M2 |  | 20.69 | 20.69 | 9
03.09.060 | Remoção manual de junta de dilatação ou retração, inclusive apoio | M |  | 6.9 | 6.9 | 9
03.10 | Remoção de pintura |  |  |  |  | 5
03.10.020 | Remoção de pintura em rodapé, baguete ou moldura com lixa | M | 0.07 | 1.56 | 1.63 | 9
03.10.040 | Remoção de pintura em rodapé, baguete ou moldura com produto químico | M | 0.86 | 1.56 | 2.42 | 9
03.10.080 | Remoção de pintura em superfícies de madeira e/ou metálicas com produtos químicos | M2 | 4.28 | 12.5 | 16.78 | 9
03.10.100 | Remoção de pintura em superfícies de madeira e/ou metálicas com lixamento | M2 | 0.35 | 9.37 | 9.72 | 9
03.10.120 | Remoção de pintura em massa com produtos químicos | M2 | 4.28 | 9.37 | 13.65 | 9
03.10.140 | Remoção de pintura em massa com lixamento | M2 | 0.35 | 6.25 | 6.6 | 9
03.16 | Remoção de sinalização horizontal |  |  |  |  | 5
03.16.010 | Remoção de sinalização horizontal existente | M2 | 92.59 |  | 92.59 | 9
03.16.011 | Remoção de tacha/tachões | UN | 3.77 | 9.51 | 13.28 | 9
04 | RETIRADA COM PROVAVEL REAPROVEITAMENTO |  |  |  |  | 2
04.01 | Retirada de fechamento e elemento divisor |  |  |  |  | 5
04.01.020 | Retirada de divisória em placa de madeira ou fibrocimento tarugada | M2 |  | 39.14 | 39.14 | 9
04.01.040 | Retirada de divisória em placa de madeira ou fibrocimento com montantes metálicos | M2 |  | 33.92 | 33.92 | 9
04.01.060 | Retirada de divisória em placa de concreto, granito, granilite ou mármore | M2 |  | 20.87 | 20.87 | 9
04.01.080 | Retirada de fechamento em placas pré-moldadas, inclusive pilares | M2 | 2.61 | 0.73 | 3.34 | 9
04.01.090 | Retirada de barreira de proteção com arame de alta segurança, simples ou duplo | M |  | 4.51 | 4.51 | 9
04.01.100 | Retirada de cerca | M |  | 13.29 | 13.29 | 9
04.02 | Retirada de elementos de estrutura (concreto, ferro, alumínio e madeira) |  |  |  |  | 5
04.02.020 | Retirada de peças lineares em madeira com seção até 60 cm² | M |  | 1.42 | 1.42 | 9
04.02.030 | Retirada de peças lineares em madeira com seção superior a 60 cm² | M |  | 4.75 | 4.75 | 9
04.02.050 | Retirada de estrutura em madeira tesoura - telhas de barro | M2 |  | 26.14 | 26.14 | 9
04.02.070 | Retirada de estrutura em madeira tesoura - telhas perfil qualquer | M2 |  | 21.38 | 21.38 | 9
04.02.090 | Retirada de estrutura em madeira pontaletada - telhas de barro | M2 |  | 19.01 | 19.01 | 9
04.02.110 | Retirada de estrutura em madeira pontaletada - telhas perfil qualquer | M2 |  | 14.26 | 14.26 | 9
04.02.140 | Retirada de estrutura metálica | KG | 2.25 |  | 2.25 | 9
04.03 | Retirada de telhamento e proteção |  |  |  |  | 5
04.03.020 | Retirada de telhamento em barro | M2 |  | 17.14 | 17.14 | 9
04.03.040 | Retirada de telhamento perfil e material qualquer, exceto barro | M2 |  | 8.57 | 8.57 | 9
04.03.060 | Retirada de cumeeira ou espigão em barro | M |  | 6.43 | 6.43 | 9
04.03.080 | Retirada de cumeeira, espigão ou rufo perfil qualquer | M |  | 10.72 | 10.72 | 9
04.03.090 | Retirada de domo de acrílico, inclusive perfis metálicos de fixação | M2 |  | 13.05 | 13.05 | 9
04.04 | Retirada de revestimento em pedra e blocos maciços |  |  |  |  | 5
04.04.010 | Retirada de revestimento em pedra, granito ou mármore, em parede ou fachada | M2 |  | 45.85 | 45.85 | 9
04.04.020 | Retirada de revestimento em pedra, granito ou mármore, em piso | M2 |  | 27.86 | 27.86 | 9
04.04.030 | Retirada de soleira ou peitoril em pedra, granito ou mármore | M |  | 19.29 | 19.29 | 9
04.04.040 | Retirada de degrau em pedra, granito ou mármore | M |  | 21.43 | 21.43 | 9
04.04.060 | Retirada de rodapé em pedra, granito ou mármore | M |  | 17.14 | 17.14 | 9
04.05 | Retirada de revestimentos em madeira |  |  |  |  | 5
04.05.010 | Retirada de revestimento em lambris de madeira | M2 |  | 60.1 | 60.1 | 9
04.05.020 | Retirada de piso em tacos de madeira | M2 |  | 12.86 | 12.86 | 9
04.05.040 | Retirada de soalho somente o tablado | M2 |  | 16.63 | 16.63 | 9
04.05.060 | Retirada de soalho inclusive vigamento | M2 |  | 28.51 | 28.51 | 9
04.05.080 | Retirada de degrau em madeira | M |  | 14.26 | 14.26 | 9
04.05.100 | Retirada de rodapé inclusive cordão em madeira | M |  | 3.21 | 3.21 | 9
04.06 | Retirada de revestimentos sintéticos e metálicos |  |  |  |  | 5
04.06.010 | Retirada de revestimento em lambris metálicos | M2 |  | 60.1 | 60.1 | 9
04.06.020 | Retirada de piso em material sintético assentado a cola | M2 |  | 4.75 | 4.75 | 9
04.06.040 | Retirada de degrau em material sintético assentado a cola | M |  | 4.42 | 4.42 | 9
04.06.060 | Retirada de rodapé inclusive cordão em material sintético | M |  | 1.07 | 1.07 | 9
04.06.100 | Retirada de piso elevado telescópico metálico, inclusive estrutura de sustentação | M2 |  | 52.06 | 52.06 | 9
04.07 | Retirada de forro, brise e fachada |  |  |  |  | 5
04.07.020 | Retirada de forro qualquer em placas ou tiras fixadas | M2 |  | 13.31 | 13.31 | 9
04.07.040 | Retirada de forro qualquer em placas ou tiras apoiadas | M2 |  | 7.12 | 7.12 | 9
04.07.060 | Retirada de sistema de fixação ou tarugamento de forro | M2 |  | 5.36 | 5.36 | 9
04.08 | Retirada de esquadria e elemento de madeira |  |  |  |  | 5
04.08.020 | Retirada de folha de esquadria em madeira | UN |  | 23.77 | 23.77 | 9
04.08.040 | Retirada de guarnição, moldura e peças lineares em madeira, fixadas | M |  | 1.83 | 1.83 | 9
04.08.060 | Retirada de batente com guarnição e peças lineares em madeira, chumbados | M |  | 14.26 | 14.26 | 9
04.08.080 | Retirada de elemento em madeira e sistema de fixação tipo quadro, lousa, etc. | M2 |  | 6.43 | 6.43 | 9
04.08.100 | Retirada de armário em madeira ou metal | M2 |  | 21.38 | 21.38 | 9
04.09 | Retirada de esquadria e elementos metálicos |  |  |  |  | 5
04.09.020 | Retirada de esquadria metálica em geral | M2 |  | 33.26 | 33.26 | 9
04.09.040 | Retirada de folha de esquadria metálica | UN |  | 27.74 | 27.74 | 9
04.09.060 | Retirada de batente, corrimão ou peças lineares metálicas, chumbados | M |  | 11.4 | 11.4 | 9
04.09.080 | Retirada de batente, corrimão ou peças lineares metálicas, fixados | M |  | 7.83 | 7.83 | 9
04.09.100 | Retirada de guarda-corpo ou gradil em geral | M2 |  | 33.26 | 33.26 | 9
04.09.120 | Retirada de escada de marinheiro com ou sem guarda-corpo | M |  | 38.01 | 38.01 | 9
04.09.140 | Retirada de poste ou sistema de sustentação para alambrado ou fechamento | UN |  | 27.86 | 27.86 | 9
04.09.160 | Retirada de entelamento metálico em geral | M2 |  | 4.51 | 4.51 | 9
04.10 | Retirada de ferragens e acessórios para esquadrias |  |  |  |  | 5
04.10.020 | Retirada de fechadura ou fecho de embutir | UN |  | 13.05 | 13.05 | 9
04.10.040 | Retirada de fechadura ou fecho de sobrepor | UN |  | 5.22 | 5.22 | 9
04.10.060 | Retirada de dobradiça | UN |  | 2.61 | 2.61 | 9
04.10.080 | Retirada de peça ou acessório complementar em geral de esquadria | UN |  | 20.42 | 20.42 | 9
04.11 | Retirada de aparelhos, metais sanitários e registro |  |  |  |  | 5
04.11.020 | Retirada de aparelho sanitário incluindo acessórios | UN |  | 46.86 | 46.86 | 9
04.11.030 | Retirada de bancada incluindo pertences | M2 |  | 66.53 | 66.53 | 9
04.11.040 | Retirada de complemento sanitário chumbado | UN |  | 15.65 | 15.65 | 9
04.11.060 | Retirada de complemento sanitário fixado ou de sobrepor | UN |  | 6.52 | 6.52 | 9
04.11.080 | Retirada de registro ou válvula embutidos | UN |  | 59.91 | 59.91 | 9
04.11.100 | Retirada de registro ou válvula aparentes | UN |  | 34.36 | 34.36 | 9
04.11.110 | Retirada de purificador/bebedouro | UN |  | 34.36 | 34.36 | 9
04.11.120 | Retirada de torneira ou chuveiro | UN |  | 8.12 | 8.12 | 9
04.11.140 | Retirada de sifão ou metais sanitários diversos | UN |  | 12.5 | 12.5 | 9
04.11.160 | Retirada de caixa de descarga de sobrepor ou acoplada | UN |  | 23.74 | 23.74 | 9
04.12 | Retirada de aparelhos elétricos e hidráulicos |  |  |  |  | 5
04.12.020 | Retirada de conjunto motor-bomba | UN |  | 99.53 | 99.53 | 9
04.12.040 | Retirada de motor de bomba de recalque | UN |  | 79.01 | 79.01 | 9
04.13 | Retirada de impermeabilização e afins |  |  |  |  | 5
04.13.020 | Retirada de isolamento térmico com material monolítico | M2 |  | 6.43 | 6.43 | 9
04.13.060 | Retirada de isolamento térmico com material em panos | M2 |  | 1.07 | 1.07 | 9
04.14 | Retirada de vidro |  |  |  |  | 5
04.14.020 | Retirada de vidro ou espelho com raspagem da massa ou retirada de baguete | M2 |  | 15.62 | 15.62 | 9
04.14.040 | Retirada de esquadria em vidro | M2 |  | 47.52 | 47.52 | 9
04.17 | Retirada em instalação elétrica - letra A ate B |  |  |  |  | 5
04.17.020 | Remoção de aparelho de iluminação ou projetor fixo em teto, piso ou parede | UN |  | 21.07 | 21.07 | 9
04.17.040 | Remoção de aparelho de iluminação ou projetor fixo em poste ou braço | UN |  | 79.01 | 79.01 | 9
04.17.060 | Remoção de suporte tipo braquet | UN |  | 26.34 | 26.34 | 9
04.17.080 | Remoção de barramento de cobre | M |  | 21.07 | 21.07 | 9
04.17.100 | Remoção de base de disjuntor tipo QUIK-LAG | UN |  | 7.9 | 7.9 | 9
04.17.120 | Remoção de base de fusível tipo Diazed | UN |  | 7.9 | 7.9 | 9
04.17.140 | Remoção de base e haste de para-raios | UN |  | 52.67 | 52.67 | 9
04.17.160 | Remoção de base ou chave para fusível NH tipo tripolar | UN |  | 26.34 | 26.34 | 9
04.17.180 | Remoção de base ou chave para fusível NH tipo unipolar | UN |  | 23.7 | 23.7 | 9
04.17.200 | Remoção de braçadeira para passagem de cordoalha | UN |  | 21.07 | 21.07 | 9
04.17.220 | Remoção de bucha de passagem interna ou externa | UN |  | 21.07 | 21.07 | 9
04.17.240 | Remoção de bucha de passagem para neutro | UN |  | 15.8 | 15.8 | 9
04.18 | Retirada em instalação elétrica - letra C |  |  |  |  | 5
04.18.020 | Remoção de cabeçote em rede de telefonia | UN |  | 13.17 | 13.17 | 9
04.18.040 | Remoção de cabo de aço e esticadores de para-raios | M |  | 18.43 | 18.43 | 9
04.18.060 | Remoção de caixa de entrada de energia padrão medição indireta completa | UN |  | 263.35 | 263.35 | 9
04.18.070 | Remoção de caixa de entrada de energia padrão residencial completa | UN |  | 210.68 | 210.68 | 9
04.18.080 | Remoção de caixa de entrada telefônica completa | UN |  | 105.34 | 105.34 | 9
04.18.090 | Remoção de caixa de medição padrão completa | UN |  | 58.48 | 58.48 | 9
04.18.120 | Remoção de caixa estampada | UN |  | 7.81 | 7.81 | 9
04.18.130 | Remoção de caixa para fusível ou tomada instalada em perfilado | UN |  | 9.37 | 9.37 | 9
04.18.140 | Remoção de caixa para transformador de corrente | UN |  | 58.48 | 58.48 | 9
04.18.180 | Remoção de cantoneira metálica | M |  | 13.17 | 13.17 | 9
04.18.200 | Remoção de captor de para-raios tipo Franklin | UN |  | 26.34 | 26.34 | 9
04.18.220 | Remoção de chapa de ferro para bucha de passagem | UN |  | 21.07 | 21.07 | 9
04.18.240 | Remoção de chave automática da boia | UN |  | 31.6 | 31.6 | 9
04.18.250 | Remoção de chave base de mármore ou ardósia | UN |  | 26.34 | 26.34 | 9
04.18.260 | Remoção de chave de ação rápida comando frontal montado em painel | UN |  | 52.67 | 52.67 | 9
04.18.270 | Remoção de chave fusível indicadora tipo Matheus | UN |  | 79.01 | 79.01 | 9
04.18.280 | Remoção de chave seccionadora tripolar seca mecanismo de manobra frontal | UN |  | 148.2 | 148.2 | 9
04.18.290 | Remoção de chave tipo Pacco rotativo | UN |  | 39.5 | 39.5 | 9
04.18.320 | Remoção de cinta de fixação de eletroduto ou sela para cruzeta em poste | UN |  | 10.72 | 10.72 | 9
04.18.340 | Remoção de condulete | UN |  | 20.98 | 20.98 | 9
04.18.360 | Remoção de condutor aparente diâmetro externo acima de 6,5 mm | M |  | 6.32 | 6.32 | 9
04.18.370 | Remoção de condutor aparente diâmetro externo até 6,5 mm | M |  | 3.16 | 3.16 | 9
04.18.380 | Remoção de condutor embutido diâmetro externo acima de 6,5 mm | M |  | 5.26 | 5.26 | 9
04.18.390 | Remoção de condutor embutido diâmetro externo até 6,5 mm | M |  | 2.63 | 2.63 | 9
04.18.400 | Remoção de condutor especial | M |  | 37.05 | 37.05 | 9
04.18.410 | Remoção de cordoalha ou cabo de cobre nu | M |  | 10.54 | 10.54 | 9
04.18.420 | Remoção de contator magnético para comando de bomba | UN |  | 52.67 | 52.67 | 9
04.18.440 | Remoção de corrente para pendentes | UN |  | 10.54 | 10.54 | 9
04.18.460 | Remoção de cruzeta de ferro para fixação de projetores | UN |  | 79.01 | 79.01 | 9
04.18.470 | Remoção de cruzeta de madeira | UN |  | 111.15 | 111.15 | 9
04.19 | Retirada em instalação elétrica - letra D ate I |  |  |  |  | 5
04.19.020 | Remoção de disjuntor de volume normal ou reduzido | UN |  | 216.37 | 216.37 | 9
04.19.030 | Remoção de disjuntor a seco aberto tripolar, 600 V de 800 A | UN |  | 52.67 | 52.67 | 9
04.19.060 | Remoção de disjuntor termomagnético | UN |  | 13.17 | 13.17 | 9
04.19.080 | Remoção de fundo de quadro de distribuição ou caixa de passagem | M2 |  | 52.67 | 52.67 | 9
04.19.100 | Remoção de gancho de sustentação de luminária em perfilado | UN |  | 10.54 | 10.54 | 9
04.19.120 | Remoção de interruptores, tomadas, botão de campainha ou cigarra | UN |  | 21.07 | 21.07 | 9
04.19.140 | Remoção de isolador tipo castanha e gancho de sustentação | UN |  | 5.26 | 5.26 | 9
04.19.160 | Remoção de isolador tipo disco completo e gancho de suspensão | UN |  | 7.9 | 7.9 | 9
04.19.180 | Remoção de isolador tipo pino, inclusive o pino | UN |  | 13.17 | 13.17 | 9
04.19.190 | Remoção de isolador galvanizado uso geral | UN |  | 13.17 | 13.17 | 9
04.20 | Retirada em instalação elétrica - letra J ate N |  |  |  |  | 5
04.20.020 | Remoção de janela de ventilação, iluminação ou ventilação e iluminação padrão | UN |  | 37.05 | 37.05 | 9
04.20.040 | Remoção de lâmpada | UN |  | 4.29 | 4.29 | 9
04.20.060 | Remoção de luz de obstáculo | UN |  | 52.67 | 52.67 | 9
04.20.080 | Remoção de manopla de comando de disjuntor | UN |  | 26.34 | 26.34 | 9
04.20.100 | Remoção de mão francesa | UN |  | 21.43 | 21.43 | 9
04.20.120 | Remoção de terminal modular (mufla) tripolar ou unipolar | UN |  | 74.1 | 74.1 | 9
04.21 | Retirada em instalação elétrica - letra O ate S |  |  |  |  | 5
04.21.020 | Remoção de óleo de disjuntor ou transformador | L |  | 0.86 | 0.86 | 9
04.21.040 | Remoção de pára-raios tipo cristal-valve em cabine primária | UN |  | 79.01 | 79.01 | 9
04.21.050 | Remoção de pára-raios tipo cristal-valve em poste singelo ou estaleiro | UN |  | 105.34 | 105.34 | 9
04.21.060 | Remoção de perfilado | M |  | 21.07 | 21.07 | 9
04.21.100 | Remoção de porta de quadro ou painel | M2 |  | 52.67 | 52.67 | 9
04.21.130 | Remoção de poste de concreto | UN | 132.44 | 148.2 | 280.64 | 9
04.21.140 | Remoção de poste metálico | UN | 132.44 | 148.2 | 280.64 | 9
04.21.150 | Remoção de poste de madeira | UN |  | 165.96 | 165.96 | 9
04.21.160 | Remoção de quadro de distribuição, chamada ou caixa de passagem | M2 |  | 105.34 | 105.34 | 9
04.21.200 | Remoção de reator para lâmpada | UN |  | 18.53 | 18.53 | 9
04.21.210 | Remoção de reator para lâmpada fixo em poste | UN |  | 105.34 | 105.34 | 9
04.21.240 | Remoção de relé | UN |  | 24.99 | 24.99 | 9
04.21.260 | Remoção de roldana | UN |  | 4.29 | 4.29 | 9
04.21.280 | Remoção de soquete | UN |  | 4.29 | 4.29 | 9
04.21.300 | Remoção de suporte de transformador em poste singelo ou estaleiro | UN |  | 34.29 | 34.29 | 9
04.22 | Retirada em instalação elétrica - letra T ate o final |  |  |  |  | 5
04.22.020 | Remoção de terminal ou conector para cabos | UN |  | 5.36 | 5.36 | 9
04.22.040 | Remoção de transformador de potência em cabine primária | UN |  | 364.57 | 364.57 | 9
04.22.050 | Remoção de transformador de potencial completo (pequeno) | UN |  | 34.24 | 34.24 | 9
04.22.060 | Remoção de transformador de potência trifásico até 225 kVA, a óleo, em poste singelo | UN | 264.87 | 421.36 | 686.23 | 9
04.22.100 | Remoção de tubulação elétrica aparente com diâmetro externo acima de 50 mm | M |  | 26.34 | 26.34 | 9
04.22.110 | Remoção de tubulação elétrica aparente com diâmetro externo até 50 mm | M |  | 13.17 | 13.17 | 9
04.22.120 | Remoção de tubulação elétrica embutida com diâmetro externo acima de 50 mm | M |  | 52.67 | 52.67 | 9
04.22.130 | Remoção de tubulação elétrica embutida com diâmetro externo até 50 mm | M |  | 26.34 | 26.34 | 9
04.22.200 | Remoção de vergalhão | M |  | 10.54 | 10.54 | 9
04.30 | Retirada em instalação hidráulica |  |  |  |  | 5
04.30.020 | Remoção de calha ou rufo | M |  | 4.93 | 4.93 | 9
04.30.040 | Remoção de condutor aparente | M |  | 3.21 | 3.21 | 9
04.30.060 | Remoção de tubulação hidráulica em geral, incluindo conexões, caixas e ralos | M |  | 8.57 | 8.57 | 9
04.30.080 | Remoção de hidrante de parede completo | UN |  | 93.72 | 93.72 | 9
04.30.100 | Remoção de reservatório em fibrocimento até 1000 litros | UN |  | 158.01 | 158.01 | 9
04.31 | Retirada em instalação de combate a incêndio |  |  |  |  | 5
04.31.010 | Retirada de bico de sprinkler | UN |  | 14.82 | 14.82 | 9
04.35 | Retirada de sistema e equipamento de conforto mecânico |  |  |  |  | 5
04.35.050 | Retirada de aparelho de ar condicionado portátil | UN |  | 23.88 | 23.88 | 9
04.40 | Retirada diversa de pecas pre-moldadas |  |  |  |  | 5
04.40.010 | Retirada manual de guia pré-moldada, inclusive limpeza, carregamento, transporte até 1 quilômetro e descarregamento | M | 0.91 | 8.57 | 9.48 | 9
04.40.020 | Retirada de soleira ou peitoril em geral | M |  | 4.29 | 4.29 | 9
04.40.030 | Retirada manual de guia pré-moldada, inclusive limpeza e empilhamento | M |  | 8.57 | 8.57 | 9
04.40.050 | Retirada manual de paralelepípedo ou lajota de concreto, inclusive limpeza, carregamento, transporte até 1 quilômetro e descarregamento | M2 | 7.25 | 12.86 | 20.11 | 9
04.40.070 | Retirada manual de paralelepípedo ou lajota de concreto, inclusive limpeza e empilhamento | M2 |  | 12.86 | 12.86 | 9
04.41 | Retirada de dispositivos viários |  |  |  |  | 5
04.41.001 | Retirada de placa de solo | M2 | 44.23 | 19.01 | 63.24 | 9
05 | TRANSPORTE E MOVIMENTACAO, DENTRO E FORA DA OBRA |  |  |  |  | 2
05.04 | Transporte de material solto |  |  |  |  | 5
05.04.060 | Transporte manual horizontal e/ou vertical de entulho até o local de despejo - ensacado | M3 | 30.33 | 115.72 | 146.05 | 9
05.07 | Transporte comercial, carreteiro e aluguel |  |  |  |  | 5
05.07.040 | Remoção de entulho separado de obra com caçamba metálica - terra, alvenaria, concreto, argamassa, madeira, papel, plástico ou metal | M3 | 95.63 | 12.86 | 108.49 | 9
05.07.050 | Remoção de entulho de obra com caçamba metálica - material volumoso e misturado por alvenaria, terra, madeira, papel, plástico e metal | M3 | 107 | 12.86 | 119.86 | 9
05.07.060 | Remoção de entulho de obra com caçamba metálica - material rejeitado e misturado por vegetação, isopor, manta asfáltica e lã de vidro | M3 | 114.54 | 12.86 | 127.4 | 9
05.07.070 | Remoção de entulho de obra com caçamba metálica - gesso e/ou drywall | M3 | 110.18 | 12.86 | 123.04 | 9
05.07.100 | Transporte de resíduo sólido em aterro - telhas cimento amianto Classe D | T | 251.83 | 1.07 | 252.9 | 9
05.08 | Transporte mecanizado de material solto |  |  |  |  | 5
05.08.060 | Transporte de entulho, para distâncias superiores ao 3° km até o 5° km | M3 | 21.78 |  | 21.78 | 9
05.08.080 | Transporte de entulho, para distâncias superiores ao 5° km até o 10° km | M3 | 40.83 |  | 40.83 | 9
05.08.100 | Transporte de entulho, para distâncias superiores ao 10° km até o 15° km | M3 | 50.71 |  | 50.71 | 9
05.08.120 | Transporte de entulho, para distâncias superiores ao 15° km até o 20° km | M3 | 57.67 |  | 57.67 | 9
05.08.140 | Transporte de entulho, para distâncias superiores ao 20° km | M3XKM | 2.88 |  | 2.88 | 9
05.08.220 | Carregamento mecanizado de entulho fragmentado, com caminhão à disposição dentro da obra, até o raio de 1 km | M3 | 18.15 |  | 18.15 | 9
05.09 | Taxas de recolhimento |  |  |  |  | 5
05.09.006 | Taxa de destinação de resíduo sólido em aterro, tipo inerte | T | 39.17 |  | 39.17 | 9
05.09.007 | Taxa de destinação de resíduo sólido em aterro, tipo solo/terra | M3 | 29.99 |  | 29.99 | 9
05.09.008 | Taxa de destinação de resíduo sólido em aterro - telhas cimento amianto | T | 766.44 |  | 766.44 | 9
05.10 | Transporte mecanizado de solo |  |  |  |  | 5
05.10.010 | Carregamento mecanizado de solo de 1ª e 2ª categoria | M3 | 6.28 |  | 6.28 | 9
05.10.020 | Transporte de solo de 1ª e 2ª categoria por caminhão até o 2° km | M3 | 8.58 |  | 8.58 | 9
05.10.021 | Transporte de solo de 1ª e 2ª categoria por caminhão para distâncias superiores ao 2° km até o 3° km | M3 | 12.8 |  | 12.8 | 9
05.10.022 | Transporte de solo de 1ª e 2ª categoria por caminhão para distâncias superiores ao 3° km até o 5° km | M3 | 14.15 |  | 14.15 | 9
05.10.023 | Transporte de solo de 1ª e 2ª categoria por caminhão para distâncias superiores ao 5° km até o 10° km | M3 | 18.92 |  | 18.92 | 9
05.10.024 | Transporte de solo de 1ª e 2ª categoria por caminhão para distâncias superiores ao 10° km até o 15° km | M3 | 28.34 |  | 28.34 | 9
05.10.025 | Transporte de solo de 1ª e 2ª categoria por caminhão para distâncias superiores ao 15° km até o 20° km | M3 | 37.75 |  | 37.75 | 9
05.10.026 | Transporte de solo de 1ª e 2ª categoria por caminhão para distâncias superiores ao 20° km | M3XKM | 1.82 |  | 1.82 | 9
05.10.030 | Transporte de solo brejoso por caminhão até o 2° km | M3 | 14.75 |  | 14.75 | 9
05.10.031 | Transporte de solo brejoso por caminhão para distâncias superiores ao 2° km até o 3° km | M3 | 20.35 |  | 20.35 | 9
05.10.032 | Transporte de solo brejoso por caminhão para distâncias superiores ao 3° km até o 5° km | M3 | 21.24 |  | 21.24 | 9
05.10.033 | Transporte de solo brejoso por caminhão para distâncias superiores ao 5° km até o 10° km | M3 | 27.14 |  | 27.14 | 9
05.10.034 | Transporte de solo brejoso por caminhão para distâncias superiores ao 10° km até o 15° km | M3 | 40.69 |  | 40.69 | 9
05.10.035 | Transporte de solo brejoso por caminhão para distâncias superiores ao 15° km até o 20° km | M3 | 54.24 |  | 54.24 | 9
05.10.036 | Transporte de solo brejoso por caminhão para distâncias superiores ao 20° km | M3XKM | 2.63 |  | 2.63 | 9
06 | SERVICO EM SOLO E ROCHA, MANUAL |  |  |  |  | 2
06.01 | Escavação manual em campo aberto de solo, exceto rocha |  |  |  |  | 5
06.01.020 | Escavação manual em solo de 1ª e 2ª categoria em campo aberto | M3 |  | 53.58 | 53.58 | 9
06.01.040 | Escavação manual em solo brejoso em campo aberto | M3 |  | 66.86 | 66.86 | 9
06.02 | Escavação manual em valas e buracos de solo, exceto rocha |  |  |  |  | 5
06.02.020 | Escavação manual em solo de 1ª e 2ª categoria em vala ou cava até 1,5 m | M3 |  | 64.29 | 64.29 | 9
06.02.040 | Escavação manual em solo de 1ª e 2ª categoria em vala ou cava além de 1,5 m | M3 |  | 83.15 | 83.15 | 9
06.11 | Reaterro manual sem fornecimento de material |  |  |  |  | 5
06.11.020 | Reaterro manual para simples regularização sem compactação | M3 |  | 9.21 | 9.21 | 9
06.11.040 | Reaterro manual apiloado sem controle de compactação | M3 |  | 19.99 | 19.99 | 9
06.11.060 | Reaterro manual com adição de 2% de cimento | M3 | 17.32 | 72 | 89.32 | 9
06.12 | Aterro manual sem fornecimento de material |  |  |  |  | 5
06.12.020 | Aterro manual apiloado de área interna com maço de 30 kg | M3 |  | 66.19 | 66.19 | 9
06.14 | Carga / carregamento e descarga manual |  |  |  |  | 5
06.14.020 | Carga manual de solo | M3 |  | 12.86 | 12.86 | 9
07 | SERVICO EM SOLO E ROCHA, MECANIZADO |  |  |  |  | 2
07.01 | Escavação ou corte mecanizados em campo aberto de solo, exceto rocha |  |  |  |  | 5
07.01.010 | Escavação e carga mecanizada para exploração de solo em jazida | M3 | 17.29 | 0.3 | 17.59 | 9
07.01.020 | Escavação e carga mecanizada em solo de 1ª categoria, em campo aberto | M3 | 17.73 | 0.3 | 18.03 | 9
07.01.060 | Escavação e carga mecanizada em solo de 2ª categoria, em campo aberto | M3 | 27.86 | 1 | 28.86 | 9
07.01.120 | Carga e remoção de terra até a distância média de 1 km | M3 | 16.07 |  | 16.07 | 9
07.02 | Escavação mecanizada de valas e buracos em solo, exceto rocha |  |  |  |  | 5
07.02.020 | Escavação mecanizada de valas ou cavas com profundidade de até 2 m | M3 | 9.89 | 1.38 | 11.27 | 9
07.02.040 | Escavação mecanizada de valas ou cavas com profundidade de até 3 m | M3 | 11.15 | 1.56 | 12.71 | 9
07.02.060 | Escavação mecanizada de valas ou cavas com profundidade de até 4 m | M3 | 20.18 | 0.89 | 21.07 | 9
07.02.080 | Escavação mecanizada de valas ou cavas com profundidade acima de 4 m, com escavadeira hidráulica | M3 | 21.36 | 0.85 | 22.21 | 9
07.05 | Escavação mecanizada em solo brejoso ou turfa |  |  |  |  | 5
07.05.010 | Escavação e carga mecanizada em solo brejoso ou turfa | M3 | 38.18 | 2 | 40.18 | 9
07.05.020 | Escavação e carga mecanizada em solo vegetal superficial | M3 | 32.68 | 1.61 | 34.29 | 9
07.06 | Escavação ou carga mecanizada em campo aberto |  |  |  |  | 5
07.06.010 | Escavação e carga mecanizada em campo aberto, com rompedor hidráulico, em rocha | M3 | 280.55 |  | 280.55 | 9
07.10 | Apiloamento e nivelamento mecanizado de solo |  |  |  |  | 5
07.10.020 | Espalhamento de solo em bota-fora com compactação sem controle | M3 | 6.76 | 0.12 | 6.88 | 9
07.11 | Reaterro mecanizado sem fornecimento de material |  |  |  |  | 5
07.11.020 | Reaterro compactado mecanizado de vala ou cava com compactador | M3 | 4.21 | 2.99 | 7.2 | 9
07.11.040 | Reaterro compactado mecanizado de vala ou cava com rolo, mínimo de 95% PN | M3 | 20.94 | 2.75 | 23.69 | 9
07.12 | Aterro mecanizado sem fornecimento de material |  |  |  |  | 5
07.12.010 | Compactação de aterro mecanizado mínimo de 95% PN, sem fornecimento de solo em áreas fechadas | M3 | 18.1 | 0.45 | 18.55 | 9
07.12.020 | Compactação de aterro mecanizado mínimo de 95% PN, sem fornecimento de solo em campo aberto | M3 | 12.88 | 0.32 | 13.2 | 9
07.12.030 | Compactação de aterro mecanizado a 100% PN, sem fornecimento de solo em campo aberto | M3 | 13.07 | 0.14 | 13.21 | 9
07.12.040 | Aterro mecanizado por compensação, solo de 1ª categoria em campo aberto, sem compactação do aterro | M3 | 21.8 | 0.43 | 22.23 | 9
08 | ESCORAMENTO, CONTENCAO E DRENAGEM |  |  |  |  | 2
08.01 | Escoramento |  |  |  |  | 5
08.01.020 | Escoramento de solo contínuo | M2 | 35.32 | 63.2 | 98.52 | 9
08.01.040 | Escoramento de solo descontínuo | M2 | 19.34 | 38.01 | 57.35 | 9
08.01.060 | Escoramento de solo pontaletado | M2 | 13.04 | 9.19 | 22.23 | 9
08.01.080 | Escoramento de solo especial | M2 | 45.59 | 73.55 | 119.14 | 9
08.01.100 | Escoramento com estacas pranchas metálicas - profundidade até 4 m | M2 | 371.96 |  | 371.96 | 9
08.01.110 | Escoramento com estacas pranchas metálicas - profundidade até 6 m | M2 | 408.49 |  | 408.49 | 9
08.01.120 | Escoramento com estacas pranchas metálicas - profundidade até 8 m | M2 | 453.38 |  | 453.38 | 9
08.02 | Cimbramento |  |  |  |  | 5
08.02.020 | Cimbramento em madeira com estroncas de eucalipto | M3 | 19.84 | 34.48 | 54.32 | 9
08.02.040 | Cimbramento em perfil metálico para obras de arte | KG | 9.24 | 2.37 | 11.61 | 9
08.02.050 | Cimbramento tubular metálico | M3MES | 8.51 | 2.14 | 10.65 | 9
08.02.060 | Montagem e desmontagem de cimbramento tubular metálico | M3 |  | 16.3 | 16.3 | 9
08.03 | Descimbramento |  |  |  |  | 5
08.03.020 | Descimbramento em madeira | M3 |  | 9.51 | 9.51 | 9
08.05 | Manta, filtro e dreno |  |  |  |  | 5
08.05.010 | Geomembrana em polietileno de alta densidade PEAD de 1 mm | M2 | 28.16 | 0.81 | 28.97 | 9
08.05.100 | Dreno com pedra britada | M3 | 143.27 | 23.77 | 167.04 | 9
08.05.110 | Dreno com areia grossa | M3 | 163.18 | 14.26 | 177.44 | 9
08.05.180 | Manta geotêxtil com resistência à tração longitudinal de 10kN/m e transversal de 9kN/m | M2 | 4.94 | 14.26 | 19.2 | 9
08.05.190 | Manta geotêxtil com resistência à tração longitudinal de 16kN/m e transversal de 14kN/m | M2 | 8.58 | 14.26 | 22.84 | 9
08.05.220 | Manta geotêxtil com resistência à tração longitudinal de 31kN/m e transversal de 27kN/m | M2 | 16.85 | 14.26 | 31.11 | 9
08.06 | Barbaca |  |  |  |  | 5
08.06.040 | Barbacã em tubo de PVC com diâmetro 50 mm | M | 10.93 | 16.63 | 27.56 | 9
08.06.060 | Barbacã em tubo de PVC com diâmetro 75 mm | M | 15.54 | 19.01 | 34.55 | 9
08.06.080 | Barbacã em tubo de PVC com diâmetro 100 mm | M | 15.11 | 23.77 | 38.88 | 9
08.07 | Esgotamento |  |  |  |  | 5
08.07.050 | Taxa de mobilização e desmobilização de equipamentos para execução de rebaixamento de lençol freático | TX | 11945.25 |  | 11945.25 | 9
08.07.060 | Locação de conjunto de bombeamento a vácuo para rebaixamento de lençol freático, com até 50 ponteiras e potência até 15 HP, mínimo 30 dias | CJxDI | 757.12 |  | 757.12 | 9
08.07.070 | Ponteiras filtrantes, profundidade até 5 m | UN | 445.64 |  | 445.64 | 9
08.07.090 | Esgotamento de águas superficiais com bomba de superfície ou submersa | HPXh | 2.68 | 4.29 | 6.97 | 9
08.10 | Contenção |  |  |  |  | 5
08.10.040 | Enrocamento com pedra arrumada | M3 | 179.6 | 142.56 | 322.16 | 9
08.10.060 | Enrocamento com pedra assentada | M3 | 312.2 | 275.8 | 588 | 9
08.10.108 | Gabião tipo caixa em tela metálica, altura de 0,5 m, com revestimento liga zinco/alumínio, malha hexagonal 8/10 cm, fio diâmetro 2,7 mm, independente do formato ou utilização | M3 | 752.03 | 128.25 | 880.28 | 9
08.10.109 | Gabião tipo caixa em tela metálica, altura de 1 m, com revestimento liga zinco/alumínio, malha hexagonal 8/10 cm, fio diâmetro 2,7 mm, independente do formato ou utilização | M3 | 591.72 | 157.5 | 749.22 | 9
09 | FORMA |  |  |  |  | 2
09.01 | Forma em tabua |  |  |  |  | 5
09.01.020 | Forma em madeira comum para fundação | M2 | 42 | 61.78 | 103.78 | 9
09.01.030 | Forma em madeira comum para estrutura | M2 | 183.91 | 71.29 | 255.2 | 9
09.01.040 | Forma em madeira comum para caixão perdido | M2 | 64.69 | 57.03 | 121.72 | 9
09.01.150 | Desmontagem de forma em madeira para estrutura de laje, com tábuas | M2 |  | 7.32 | 7.32 | 9
09.01.160 | Desmontagem de forma em madeira para estrutura de vigas, com tábuas | M2 |  | 8.71 | 8.71 | 9
09.02 | Forma em madeira compensada |  |  |  |  | 5
09.02.020 | Forma plana em compensado para estrutura convencional | M2 | 128.98 | 66.53 | 195.51 | 9
09.02.040 | Forma plana em compensado para estrutura aparente | M2 | 134.55 | 66.53 | 201.08 | 9
09.02.060 | Forma curva em compensado para estrutura aparente | M2 | 125.41 | 118.81 | 244.22 | 9
09.02.080 | Forma plana em compensado para obra de arte, sem cimbramento | M2 | 80.12 | 64.15 | 144.27 | 9
09.02.100 | Forma em compensado para encamisamento de tubulão | M2 | 40.55 | 52.27 | 92.82 | 9
09.02.120 | Forma ripada de 5 cm na vertical | M2 | 95.66 | 103.99 | 199.65 | 9
09.02.130 | Forma plana em compensado para estrutura convencional com cimbramento tubular metálico | M2 | 102.72 | 40.91 | 143.63 | 9
09.02.140 | Forma plana em compensado para estrutura aparente com cimbramento tubular metálico | M2 | 102.72 | 72.96 | 175.68 | 9
09.02.150 | Forma curva em compensado para estrutura convencional com cimbramento tubular metálico | M2 | 67.42 | 125.24 | 192.66 | 9
09.04 | Forma em papelão |  |  |  |  | 5
09.04.020 | Forma em tubo de papelão com diâmetro de 25 cm | M | 98.48 | 11.28 | 109.76 | 9
09.04.030 | Forma em tubo de papelão com diâmetro de 30 cm | M | 156.36 | 11.28 | 167.64 | 9
09.04.040 | Forma em tubo de papelão com diâmetro de 35 cm | M | 187.89 | 11.28 | 199.17 | 9
09.04.050 | Forma em tubo de papelão com diâmetro de 40 cm | M | 219.59 | 11.28 | 230.87 | 9
09.04.060 | Forma em tubo de papelão com diâmetro de 45 cm | M | 244.5 | 11.28 | 255.78 | 9
09.04.070 | Forma em tubo de papelão com diâmetro de 50 cm | M | 219.36 | 11.28 | 230.64 | 9
09.07 | Forma em polipropileno |  |  |  |  | 5
09.07.060 | Forma em polipropileno (cubeta) e acessórios para laje nervurada com dimensões variáveis - locação | M3 | 405.96 | 83.17 | 489.13 | 9
10 | ARMADURA E CORDOALHA ESTRUTURAL |  |  |  |  | 2
10.01 | Armadura em barra |  |  |  |  | 5
10.01.020 | Armadura em barra de aço CA-25 fyk = 250 MPa | KG | 8.34 | 2.75 | 11.09 | 9
10.01.040 | Armadura em barra de aço CA-50 (A ou B) fyk = 500 MPa | KG | 7.83 | 2.75 | 10.58 | 9
10.01.060 | Armadura em barra de aço CA-60 (A ou B) fyk = 600 MPa | KG | 7.86 | 2.75 | 10.61 | 9
10.02 | Armadura em tela |  |  |  |  | 5
10.02.020 | Armadura em tela soldada de aço | KG | 9 | 1.38 | 10.38 | 9
10.20 | Reparos, conservações e complementos - GRUPO 10 |  |  |  |  | 5
10.20.001 | Lubrificante em pasta para aplicação em barras de transferência de concreto | KG | 50.13 | 13.85 | 63.98 | 9
11 | CONCRETO, MASSA E LASTRO |  |  |  |  | 2
11.01 | Concreto usinado com controle fck - fornecimento do material |  |  |  |  | 5
11.01.100 | Concreto usinado, fck = 20 MPa | M3 | 473.18 |  | 473.18 | 9
11.01.130 | Concreto usinado, fck = 25 MPa | M3 | 495.97 |  | 495.97 | 9
11.01.160 | Concreto usinado, fck = 30 MPa | M3 | 519.84 |  | 519.84 | 9
11.01.170 | Concreto usinado, fck = 35 MPa | M3 | 544.88 |  | 544.88 | 9
11.01.190 | Concreto usinado, fck = 40 MPa | M3 | 571.12 |  | 571.12 | 9
11.01.260 | Concreto usinado, fck = 20 MPa - para bombeamento | M3 | 532.56 |  | 532.56 | 9
11.01.290 | Concreto usinado, fck = 25 MPa - para bombeamento | M3 | 553.96 |  | 553.96 | 9
11.01.320 | Concreto usinado, fck = 30 MPa - para bombeamento | M3 | 577.64 |  | 577.64 | 9
11.01.321 | Concreto usinado, fck = 35 MPa - para bombeamento | M3 | 602.47 |  | 602.47 | 9
11.01.350 | Concreto usinado, fck = 40 MPa - para bombeamento | M3 | 629.93 |  | 629.93 | 9
11.01.520 | Concreto usinado, fck = 30 MPa - para bombeamento em estaca hélice contínua | M3 | 588.64 |  | 588.64 | 9
11.01.621 | Concreto usinado, fck=30 MPa, fctm_k=4,2 Mpa | M3 | 509.65 |  | 509.65 | 9
11.01.630 | Concreto usinado, fck = 25 MPa - para perfil extrudado | M3 | 576.61 |  | 576.61 | 9
11.02 | Concreto usinado não estrutural - fornecimento do material |  |  |  |  | 5
11.02.020 | Concreto usinado não estrutural mínimo 150 kg cimento / m³ | M3 | 549.15 |  | 549.15 | 9
11.02.040 | Concreto usinado não estrutural mínimo 200 kg cimento / m³ | M3 | 570.15 |  | 570.15 | 9
11.02.060 | Concreto usinado não estrutural mínimo 300 kg cimento / m³ | M3 | 555.45 |  | 555.45 | 9
11.03 | Concreto executado no local com controle fck - fornecimento do material |  |  |  |  | 5
11.03.090 | Concreto preparado no local, fck = 20 MPa | M3 | 394.82 | 128.58 | 523.4 | 9
11.04 | Concreto não estrutural executado no local - fornecimento do material |  |  |  |  | 5
11.04.020 | Concreto não estrutural executado no local, mínimo 150 kg cimento / m³ | M3 | 325.87 | 53.58 | 379.45 | 9
11.04.040 | Concreto não estrutural executado no local, mínimo 200 kg cimento / m³ | M3 | 356.37 | 53.58 | 409.95 | 9
11.04.060 | Concreto não estrutural executado no local, mínimo 300 kg cimento / m³ | M3 | 421.14 | 53.58 | 474.72 | 9
11.05 | Concreto e argamassa especial |  |  |  |  | 5
11.05.010 | Argamassa em solo e cimento a 5% em peso | M3 | 76.43 | 53.58 | 130.01 | 9
11.05.030 | Argamassa graute expansiva autonivelante de alta resistência | M3 | 3687.38 | 60.1 | 3747.48 | 9
11.05.040 | Argamassa graute | M3 | 364.51 | 60.1 | 424.61 | 9
11.05.060 | Concreto ciclópico - fornecimento e aplicação (com 30% de pedra rachão), concreto fck 15 Mpa | M3 | 379.66 | 395.06 | 774.72 | 9
11.05.120 | Execução de concreto projetado - consumo de cimento 350 kg/m³ | M3 | 2304.21 | 723.04 | 3027.25 | 9
11.11 | Argamassas especiais |  |  |  |  | 5
11.11.030 | Argamassa de cimento e areia, fck = 20 MPa, consumo de cimento 600 kg/m³ - material para injeção em estaca raiz | M3 | 505.66 | 53.58 | 559.24 | 9
11.16 | Lançamento e aplicação |  |  |  |  | 5
11.16.020 | Lançamento, espalhamento e adensamento de concreto ou massa em lastro e/ou enchimento | M3 |  | 90.38 | 90.38 | 9
11.16.040 | Lançamento e adensamento de concreto ou massa em fundação | M3 |  | 180.76 | 180.76 | 9
11.16.060 | Lançamento e adensamento de concreto ou massa em estrutura | M3 |  | 124.86 | 124.86 | 9
11.16.080 | Lançamento e adensamento de concreto ou massa por bombeamento | M3 | 60.26 | 68.95 | 129.21 | 9
11.16.220 | Nivelamento de piso em concreto com acabadora de superfície | M2 | 16.23 |  | 16.23 | 9
11.18 | Lastro e enchimento |  |  |  |  | 5
11.18.020 | Lastro de areia | M3 | 184.38 | 75.01 | 259.39 | 9
11.18.040 | Lastro de pedra britada | M3 | 171.92 | 32.15 | 204.07 | 9
11.18.060 | Lona plástica - 150 micron | M2 | 3.7 | 0.64 | 4.34 | 9
11.18.070 | Enchimento de laje com concreto celular com densidade de 1.200 kg/m³ | M3 | 998.27 | 98.77 | 1097.04 | 9
11.18.080 | Enchimento de laje com tijolos cerâmicos furados | M3 | 336 | 42.86 | 378.86 | 9
11.18.110 | Enchimento de nichos em geral, com material proveniente de entulho | M3 |  | 42.86 | 42.86 | 9
11.18.140 | Lastro e/ou fundação em rachão mecanizado | M3 | 229.18 | 21.43 | 250.61 | 9
11.18.150 | Lastro e/ou fundação em rachão manual | M3 | 193.31 | 64.29 | 257.6 | 9
11.18.160 | Enchimento de nichos em geral, com areia | M3 | 184.38 | 101.1 | 285.48 | 9
11.18.180 | Colchão de areia | M3 | 202.24 | 0.21 | 202.45 | 9
11.18.190 | Enchimento de nichos com poliestireno expandido do tipo P-1 | M3 | 317.16 | 17.14 | 334.3 | 9
11.18.220 | Enchimento de nichos com poliestireno expandido do tipo EPS-5F | M3 | 1286.88 | 17.14 | 1304.02 | 9
11.20 | Reparos, conservações e complementos - GRUPO 11 |  |  |  |  | 5
11.20.030 | Cura química de concreto, membrana líquida | M2 | 2.72 | 5.36 | 8.08 | 9
11.20.050 | Corte de junta de dilatação, com serra de disco diamantado para pisos | M | 11.58 |  | 11.58 | 9
11.20.090 | Selante endurecedor de concreto antipó | M2 | 3.65 | 5.36 | 9.01 | 9
11.20.120 | Reparo superficial com argamassa polimérica (tixotrópica), bicomponente | M3 | 9406.49 | 1861.68 | 11268.17 | 9
11.20.130 | Tratamento de fissuras estáveis (não ativas) em elementos de concreto | M | 192.56 | 142.56 | 335.12 | 9
12 | FUNDACAO PROFUNDA |  |  |  |  | 2
12.01 | Broca |  |  |  |  | 5
12.01.021 | Broca em concreto armado diâmetro de 20 cm - completa | M | 18.54 | 50.01 | 68.55 | 9
12.01.041 | Broca em concreto armado diâmetro de 25 cm - completa | M | 29.97 | 52.03 | 82 | 9
12.01.061 | Broca em concreto armado diâmetro de 30 cm - completa | M | 44.87 | 82.81 | 127.68 | 9
12.04 | Estaca pre-moldada de concreto |  |  |  |  | 5
12.04.080 | Taxa de mobilização e desmobilização de equipamentos para execução de estaca pré-moldada | TX | 26884.56 |  | 26884.56 | 9
12.04.081 | Estaca pré-moldada protendida cravada para 20t | M | 179.41 | 2.14 | 181.55 | 9
12.04.082 | Estaca pré-moldada protendida cravada para 30t | M | 191.91 | 2.14 | 194.05 | 9
12.04.083 | Estaca pré-moldada protendida cravada para 40t | M | 204.37 | 2.14 | 206.51 | 9
12.04.084 | Estaca pré-moldada protendida cravada para 50t | M | 224.59 | 2.14 | 226.73 | 9
12.04.085 | Estaca pré-moldada protendida cravada para 60t | M | 309.92 | 2.14 | 312.06 | 9
12.05 | Estaca escavada mecanicamente |  |  |  |  | 5
12.05.010 | Taxa de mobilização e desmobilização de equipamentos para execução de estaca escavada | TX | 2315.63 |  | 2315.63 | 9
12.05.020 | Estaca escavada mecanicamente, diâmetro de 25 cm até 20 t | M | 41.37 | 15.85 | 57.22 | 9
12.05.030 | Estaca escavada mecanicamente, diâmetro de 30 cm até 30 t | M | 55.8 | 22.89 | 78.69 | 9
12.05.040 | Estaca escavada mecanicamente, diâmetro de 35 cm até 40 t | M | 74.33 | 31.36 | 105.69 | 9
12.05.150 | Estaca escavada mecanicamente, diâmetro de 40 cm até 50 t | M | 95.9 | 41.49 | 137.39 | 9
12.06 | Estaca tipo STRAUSS |  |  |  |  | 5
12.06.010 | Taxa de mobilização e desmobilização de equipamentos para execução de estaca tipo Strauss | TX | 2489.47 |  | 2489.47 | 9
12.06.020 | Estaca tipo Strauss, diâmetro de 25 cm até 20 t | M | 64.21 | 13.33 | 77.54 | 9
12.06.030 | Estaca tipo Strauss, diâmetro de 32 cm até 30 t | M | 82.16 | 19.25 | 101.41 | 9
12.06.040 | Estaca tipo Strauss, diâmetro de 38 cm até 40 t | M | 105.83 | 26.23 | 132.06 | 9
12.06.080 | Estaca tipo Strauss, diâmetro de 45 cm até 60 t | M | 166.21 | 34.22 | 200.43 | 9
12.07 | Estaca tipo RAIZ |  |  |  |  | 5
12.07.010 | Taxa de mobilização e desmobilização de equipamentos para execução de estaca tipo Raiz em solo | TX | 25878.16 |  | 25878.16 | 9
12.07.030 | Estaca tipo Raiz, diâmetro de 10 cm para 10 t, em solo | M | 215.6 | 9.7 | 225.3 | 9
12.07.050 | Estaca tipo Raiz, diâmetro de 12 cm para 15 t, em solo | M | 246.95 | 12.16 | 259.11 | 9
12.07.060 | Estaca tipo Raiz, diâmetro de 15 cm para 25 t, em solo | M | 277.08 | 18.41 | 295.49 | 9
12.07.070 | Estaca tipo Raiz, diâmetro de 16 cm para 35 t, em solo | M | 307.49 | 25.76 | 333.25 | 9
12.07.090 | Estaca tipo Raiz, diâmetro de 20 cm para 50 t, em solo | M | 392.37 | 39.35 | 431.72 | 9
12.07.100 | Estaca tipo Raiz, diâmetro de 25 cm para 80 t, em solo | M | 451.41 | 46.16 | 497.57 | 9
12.07.110 | Estaca tipo Raiz, diâmetro de 31 cm para 100 t, em solo | M | 544.34 | 54.59 | 598.93 | 9
12.07.130 | Estaca tipo Raiz, diâmetro de 40 cm para 130 t, em solo | M | 647.99 | 46.16 | 694.15 | 9
12.07.151 | Estaca tipo Raiz, diâmetro de 31 cm, sem armação, em solo | M | 343.04 |  | 343.04 | 9
12.07.153 | Estaca tipo Raiz, diâmetro de 45 cm, sem armação, em solo | M | 522.35 |  | 522.35 | 9
12.07.270 | Taxa de mobilização e desmobilização de equipamentos para execução de estaca tipo Raiz em rocha | TX | 25878.16 |  | 25878.16 | 9
12.07.271 | Estaca tipo Raiz, diâmetro de 31 cm, sem armação, em rocha | M | 1023.29 |  | 1023.29 | 9
12.07.272 | Estaca tipo Raiz, diâmetro de 41 cm, sem armação, em rocha | M | 1239.12 |  | 1239.12 | 9
12.07.273 | Estaca tipo Raiz, diâmetro de 45 cm, sem armação, em rocha | M | 1412.34 |  | 1412.34 | 9
12.07.274 | Estaca tipo Raiz, diâmetro de 15 cm para 25 t, sem armação e sem argamassa, em rocha | M | 638.45 |  | 638.45 | 9
12.07.275 | Estaca tipo Raiz, diâmetro de 20 cm para 50 t, sem armação e sem argamassa, em rocha | M | 769.96 |  | 769.96 | 9
12.07.511 | Injeção de argamassa de cimento e areia em estaca raiz - sobreconsumo | M3 | 652.2 |  | 652.2 | 9
12.09 | Tubulão |  |  |  |  | 5
12.09.010 | Taxa de mobilização e desmobilização de equipamentos para execução de tubulão escavado mecanicamente | TX | 1954.97 |  | 1954.97 | 9
12.09.020 | Abertura de fuste mecanizado diâmetro de 50 cm | M | 34.03 |  | 34.03 | 9
12.09.040 | Abertura de fuste mecanizado diâmetro de 60 cm | M | 40.45 |  | 40.45 | 9
12.09.060 | Abertura de fuste mecanizado diâmetro de 80 cm | M | 60.23 |  | 60.23 | 9
12.09.140 | Escavação manual em campo aberto para tubulão, fuste e/ou base | M3 |  | 526.7 | 526.7 | 9
12.12 | Estaca hélice continua |  |  |  |  | 5
12.12.010 | Taxa de mobilização e desmobilização de equipamentos para execução de estaca tipo hélice contínua em solo | TX | 36557.39 |  | 36557.39 | 9
12.12.014 | Estaca tipo hélice contínua, diâmetro de 25 cm em solo | M | 42.05 | 5.72 | 47.77 | 9
12.12.016 | Estaca tipo hélice contínua, diâmetro de 30 cm em solo | M | 51.38 | 5.72 | 57.1 | 9
12.12.020 | Estaca tipo hélice contínua, diâmetro de 35 cm em solo | M | 63.16 | 5.72 | 68.88 | 9
12.12.060 | Estaca tipo hélice contínua, diâmetro de 40 cm em solo | M | 73.67 | 5.72 | 79.39 | 9
12.12.070 | Estaca tipo hélice contínua, diâmetro de 50 cm em solo | M | 87.34 | 5.72 | 93.06 | 9
12.12.074 | Estaca tipo hélice contínua, diâmetro de 60 cm em solo | M | 107.97 | 5.72 | 113.69 | 9
12.12.090 | Estaca tipo hélice contínua, diâmetro de 70 cm em solo | M | 133.44 | 5.72 | 139.16 | 9
12.12.100 | Estaca tipo hélice contínua, diâmetro de 80 cm em solo | M | 161.28 | 5.72 | 167 | 9
12.14 | Estaca escavada com injeção ou micro estaca |  |  |  |  | 5
12.14.010 | Taxa de mobilização e desmobilização de equipamentos para execução de estacas escavadas com injeção ou microestaca | TX | 22508.4 |  | 22508.4 | 9
12.14.040 | Estaca escavada com injeção ou microestaca, diâmetro de 16 cm | M | 291.62 | 25.76 | 317.38 | 9
12.14.050 | Estaca escavada com injeção ou microestaca, diâmetro de 20 cm | M | 354.42 | 39.35 | 393.77 | 9
12.14.060 | Estaca escavada com injeção ou microestaca, diâmetro de 25 cm | M | 428.52 | 46.16 | 474.68 | 9
13 | LAJE E PAINEL DE FECHAMENTO PRE-FABRICADOS |  |  |  |  | 2
13.01 | Laje pre-fabricada mista em vigotas treplicadas e lajotas |  |  |  |  | 5
13.01.130 | Laje pré-fabricada mista vigota treliçada/lajota cerâmica - LT 12 (8+4) e capa com concreto de 25 MPa | M2 | 127.89 | 34.58 | 162.47 | 9
13.01.150 | Laje pré-fabricada mista vigota treliçada/lajota cerâmica - LT 16 (12+4) e capa com concreto de 25 MPa | M2 | 124.75 | 38.03 | 162.78 | 9
13.01.170 | Laje pré-fabricada mista vigota treliçada/lajota cerâmica - LT 20 (16+4) e capa com concreto de 25 MPa | M2 | 155.49 | 41.48 | 196.97 | 9
13.01.190 | Laje pré-fabricada mista vigota treliçada/lajota cerâmica - LT 24 (20+4) e capa com concreto de 25 MPa | M2 | 173.45 | 44.93 | 218.38 | 9
13.01.210 | Laje pré-fabricada mista vigota treliçada/lajota cerâmica - LT 30 (24+6) e capa com concreto de 25 MPa | M2 | 213.14 | 49.32 | 262.46 | 9
13.01.310 | Laje pré-fabricada unidirecional em viga treliçada/lajota em EPS LT 12 (8 + 4), com capa de concreto de 25 MPa | M2 | 139.92 | 38.03 | 177.95 | 9
13.01.320 | Laje pré-fabricada unidirecional em viga treliçada/lajota em EPS LT 16 (12 + 4), com capa de concreto de 25 MPa | M2 | 161.24 | 38.03 | 199.27 | 9
13.01.330 | Laje pré-fabricada unidirecional em viga treliçada/lajota em EPS LT 20 (16 + 4), com capa de concreto de 25 MPa | M2 | 199.6 | 41.48 | 241.08 | 9
13.01.340 | Laje pré-fabricada unidirecional em viga treliçada/lajota em EPS LT 25 (20 + 5), com capa de concreto de 25 MPa | M2 | 219.74 | 44.93 | 264.67 | 9
13.01.350 | Laje pré-fabricada unidirecional em viga treliçada/lajota em EPS LT 30 (25 + 5), com capa de concreto de 25 MPa | M2 | 249.98 | 49.32 | 299.3 | 9
13.02 | Laje pre-fabricada mista em vigotas protendidas e lajotas |  |  |  |  | 5
13.02.150 | Laje pré-fabricada mista vigota protendida/lajota cerâmica - LP 12 (8+4) e capa com concreto de 25 MPa | M2 | 168.77 | 38.03 | 206.8 | 9
13.02.170 | Laje pré-fabricada mista vigota protendida/lajota cerâmica - LP 16 (12+4) e capa com concreto de 25 MPa | M2 | 180.56 | 41.48 | 222.04 | 9
13.02.190 | Laje pré-fabricada mista vigota protendida/lajota cerâmica - LP 20 (16+4) e capa com concreto de 25 MPa | M2 | 192.14 | 44.93 | 237.07 | 9
13.02.210 | Laje pré-fabricada mista vigota protendida/lajota cerâmica - LP 25 (20+5) e capa com concreto de 25 MPa | M2 | 208.76 | 49.32 | 258.08 | 9
13.05 | Pre-laje |  |  |  |  | 5
13.05.084 | Pré-laje em painel pré-fabricado treliçado, com EPS, H= 12 cm | M2 | 159.55 | 11.59 | 171.14 | 9
13.05.090 | Pré-laje em painel pré-fabricado treliçado, com EPS, H= 16 cm | M2 | 177.42 | 12.19 | 189.61 | 9
13.05.094 | Pré-laje em painel pré-fabricado treliçado, com EPS, H= 20 cm | M2 | 194.73 | 12.78 | 207.51 | 9
13.05.096 | Pré-laje em painel pré-fabricado treliçado, com EPS, H= 25 cm | M2 | 275.07 | 13.02 | 288.09 | 9
13.05.110 | Pré-laje em painel pré-fabricado treliçado, H= 12 cm | M2 | 157.72 | 11.59 | 169.31 | 9
13.05.150 | Pré-laje em painel pré-fabricado treliçado, H= 16 cm | M2 | 169.54 | 12.18 | 181.72 | 9
14 | ALVENARIA E ELEMENTO DIVISOR |  |  |  |  | 2
14.01 | Alvenaria de fundação (embasamento) |  |  |  |  | 5
14.01.020 | Alvenaria de embasamento em tijolo maciço comum | M3 | 587.07 | 393.72 | 980.79 | 9
14.01.050 | Alvenaria de embasamento em bloco de concreto de 14 x 19 x 39 cm - classe A | M2 | 66.89 | 37.79 | 104.68 | 9
14.01.060 | Alvenaria de embasamento em bloco de concreto de 19 x 19 x 39 cm - classe A | M2 | 89.93 | 38.64 | 128.57 | 9
14.02 | Alvenaria com tijolo maciço comum ou especial |  |  |  |  | 5
14.02.020 | Alvenaria de elevação de 1/4 tijolo maciço comum | M2 | 36.16 | 48.62 | 84.78 | 9
14.02.030 | Alvenaria de elevação de 1/2 tijolo maciço comum | M2 | 49.91 | 76.95 | 126.86 | 9
14.02.040 | Alvenaria de elevação de 1 tijolo maciço comum | M2 | 110.06 | 124.86 | 234.92 | 9
14.02.050 | Alvenaria de elevação de 1 1/2 tijolo maciço comum | M2 | 159.11 | 153.97 | 313.08 | 9
14.02.070 | Alvenaria de elevação de 1/2 tijolo maciço aparente | M2 | 147.06 | 76.95 | 224.01 | 9
14.02.080 | Alvenaria de elevação de 1 tijolo maciço aparente | M2 | 333.36 | 124.86 | 458.22 | 9
14.03 | Alvenaria com tijolo laminado aparente |  |  |  |  | 5
14.03.020 | Alvenaria de elevação de 1/4 tijolo laminado | M2 | 126.45 | 68.57 | 195.02 | 9
14.03.040 | Alvenaria de elevação de 1/2 tijolo laminado | M2 | 238.58 | 129.33 | 367.91 | 9
14.03.060 | Alvenaria de elevação de 1 tijolo laminado | M2 | 493.95 | 180.9 | 674.85 | 9
14.04 | Alvenaria com bloco cerâmico de vedação |  |  |  |  | 5
14.04.200 | Alvenaria de bloco cerâmico de vedação de 9 cm | M2 | 38.54 | 34.81 | 73.35 | 9
14.04.210 | Alvenaria de bloco cerâmico de vedação de 14 cm | M2 | 47.13 | 37.79 | 84.92 | 9
14.04.220 | Alvenaria de bloco cerâmico de vedação de 19 cm | M2 | 57.95 | 40.54 | 98.49 | 9
14.05 | Alvenaria com bloco cerâmico estrutural |  |  |  |  | 5
14.05.050 | Alvenaria de bloco cerâmico estrutural de 14 cm | M2 | 46.31 | 37.79 | 84.1 | 9
14.05.060 | Alvenaria de bloco cerâmico estrutural de 19 cm | M2 | 59.23 | 40.54 | 99.77 | 9
14.10 | Alvenaria com bloco de concreto de vedação |  |  |  |  | 5
14.10.101 | Alvenaria de bloco de concreto de vedação de 9 cm - classe C | M2 | 42.4 | 34.81 | 77.21 | 9
14.10.111 | Alvenaria de bloco de concreto de vedação de 14 cm - classe C | M2 | 54.51 | 37.79 | 92.3 | 9
14.10.121 | Alvenaria de bloco de concreto de vedação de 19 cm - classe C | M2 | 71.44 | 38.64 | 110.08 | 9
14.11 | Alvenaria com bloco de concreto estrutural |  |  |  |  | 5
14.11.221 | Alvenaria de bloco de concreto estrutural 14 cm - classe B | M2 | 62.84 | 42.54 | 105.38 | 9
14.11.231 | Alvenaria de bloco de concreto estrutural 19 cm - classe B | M2 | 77.13 | 43.61 | 120.74 | 9
14.11.261 | Alvenaria de bloco de concreto estrutural 14 cm - classe A | M2 | 67.65 | 56.31 | 123.96 | 9
14.11.271 | Alvenaria de bloco de concreto estrutural 19 cm - classe A | M2 | 91.04 | 60.03 | 151.07 | 9
14.15 | Alvenaria de concreto celular ou silico calcário |  |  |  |  | 5
14.15.060 | Alvenaria em bloco de concreto celular autoclavado de 10 cm, uso revestido - classe C25 | M2 | 94.06 | 16.49 | 110.55 | 9
14.15.100 | Alvenaria em bloco de concreto celular autoclavado de 12,5 cm, uso revestido - classe C25 | M2 | 109.99 | 16.92 | 126.91 | 9
14.15.120 | Alvenaria em bloco de concreto celular autoclavado de 15 cm, uso revestido - classe C25 | M2 | 134.84 | 17.14 | 151.98 | 9
14.15.140 | Alvenaria em bloco de concreto celular autoclavado de 20 cm, uso revestido - classe C25 | M2 | 174.12 | 17.78 | 191.9 | 9
14.20 | Pecas moldadas no local (vergas, pilaretes, etc.) |  |  |  |  | 5
14.20.010 | Vergas, contravergas e pilaretes de concreto armado | M3 | 946.42 | 898.59 | 1845.01 | 9
14.20.020 | Cimalha em concreto com pingadeira | M | 3.98 | 8.13 | 12.11 | 9
14.28 | Elementos vazados (concreto, cerâmica e vidros) |  |  |  |  | 5
14.28.012 | Elemento vazado em cerâmica, tipo quadriculado de 18 x 18 x 7 cm | M2 | 147.21 | 85.49 | 232.7 | 9
14.28.030 | Elemento vazado em concreto, tipo quadriculado de 39 x 39 x 10 cm | M2 | 137.51 | 70.95 | 208.46 | 9
14.28.096 | Elemento vazado em concreto, tipo veneziana de 39 x 39 x 10 cm | M2 | 142.13 | 70.95 | 213.08 | 9
14.28.100 | Elemento vazado em vidro, tipo veneziana capelinha de 20 x 10 x 10 cm | M2 | 1769.49 | 192.46 | 1961.95 | 9
14.28.140 | Elemento vazado em vidro, tipo veneziana de 20 x 20 x 6 cm | M2 | 1138.8 | 127.79 | 1266.59 | 9
14.30 | Divisória e fechamento |  |  |  |  | 5
14.30.010 | Divisória em placas de granito com espessura de 3 cm | M2 | 1024.23 | 82.74 | 1106.97 | 9
14.30.020 | Divisória em placas de granilite com espessura de 3 cm | M2 | 271.14 |  | 271.14 | 9
14.30.070 | Divisória sanitária em painel laminado melamínico estrutural com perfis em alumínio, inclusive ferragem completa para vão de porta | M2 | 788.58 |  | 788.58 | 9
14.30.080 | Divisão para mictório em placas de mármore branco, com espessura de 3 cm | M2 | 1062.2 | 82.74 | 1144.94 | 9
14.30.110 | Divisória cega tipo naval, acabamento em laminado fenólico melamínico, com espessura de 3,5 cm | M2 | 170.26 |  | 170.26 | 9
14.30.160 | Divisória em placas de gesso acartonado, resistência ao fogo 60 minutos, espessura 120/90mm - 1RF / 1RF LM | M2 | 229.77 |  | 229.77 | 9
14.30.190 | Divisória cega tipo naval com miolo mineral, acabamento em laminado melamínico, com espessura de 3,5 cm | M2 | 187.63 |  | 187.63 | 9
14.30.230 | Divisória painel/vidro/vidro tipo naval, acabamento em laminado fenólico melamínico, com espessura de 3,5 cm | M2 | 197.5 |  | 197.5 | 9
14.30.260 | Divisória em placas de gesso acartonado, resistência ao fogo 30 minutos, espessura 73/48mm - 1ST / 1ST | M2 | 164.6 |  | 164.6 | 9
14.30.270 | Divisória em placas de gesso acartonado, resistência ao fogo 30 minutos, espessura 73/48mm - 1ST / 1ST LM | M2 | 161.52 |  | 161.52 | 9
14.30.300 | Divisória em placas de gesso acartonado, resistência ao fogo 30 minutos, espessura 100/70mm - 1ST / 1ST LM | M2 | 203.04 |  | 203.04 | 9
14.30.310 | Divisória em placas de gesso acartonado, resistência ao fogo 30 minutos, espessura 100/70mm - 1ST / 1ST | M2 | 143.26 |  | 143.26 | 9
14.30.410 | Divisória em placas de gesso acartonado, resistência ao fogo 30 minutos, espessura 100/70mm - 1RU / 1RU | M2 | 214.05 |  | 214.05 | 9
14.30.440 | Divisória em placas duplas de gesso acartonado, resistência ao fogo 60 minutos, espessura 120/70mm - 2ST / 2ST LM | M2 | 242.91 |  | 242.91 | 9
14.30.841 | Divisória cega tipo piso/teto em laminado melamínico de baixa pressão, com coluna estrutural em alumínio extrudado | M2 | 1366.39 |  | 1366.39 | 9
14.30.842 | Divisória tipo piso/teto em vidro temperado simples, com coluna estrutural em alumínio extrudado | M2 | 861.73 |  | 861.73 | 9
14.30.843 | Divisória tipo piso/teto em vidro temperado duplo e micro persianas, com coluna estrutural em alumínio extrudado | M2 | 1560.98 |  | 1560.98 | 9
14.30.860 | Divisória em placas de granilite com espessura de 4 cm | M2 | 303.01 | 76.78 | 379.79 | 9
14.30.870 | Divisória em placas duplas de gesso acartonado, resistência ao fogo 120 minutos, espessura 130/70mm - 2RF / 2RF | M2 | 264.66 |  | 264.66 | 9
14.30.880 | Divisória em placas duplas de gesso acartonado, resistência ao fogo 60 minutos, espessura 120/70mm - 2ST / 2RU | M2 | 286.58 |  | 286.58 | 9
14.30.890 | Divisória em placas duplas de gesso acartonado, resistência ao fogo 60 minutos, espessura 120/70mm - 2RU / 2RU | M2 | 293.81 |  | 293.81 | 9
14.30.900 | Divisória em placas duplas de gesso acartonado, resistência ao fogo 60 minutos, espessura 98/48mm - 2ST / 2ST LM | M2 | 240.75 |  | 240.75 | 9
14.30.910 | Divisória em placas duplas de gesso acartonado, resistência ao fogo 60 minutos, espessura 98/48mm - 2RU / 2RU LM | M2 | 271.55 |  | 271.55 | 9
14.30.920 | Divisória em placas duplas de gesso acartonado, resistência ao fogo 60 minutos, espessura 98/48mm - 2ST / 2RU LM | M2 | 280.85 |  | 280.85 | 9
14.31 | Divisória e fechamento. |  |  |  |  | 5
14.31.030 | Fechamento em placa cimentícia com espessura de 12 mm | M2 | 101.09 | 137.01 | 238.1 | 9
14.40 | Reparos, conservações e complementos - GRUPO 14 |  |  |  |  | 5
14.40.040 | Recolocação de divisórias em chapas com montantes metálicos | M2 |  | 47.52 | 47.52 | 9
14.40.060 | Tela galvanizada para fixação de alvenaria com dimensão de 6x50cm | UN | 2.08 | 6.52 | 8.6 | 9
14.40.070 | Tela galvanizada para fixação de alvenaria com dimensão de 7,5x50cm | UN | 2.81 | 6.52 | 9.33 | 9
14.40.080 | Tela galvanizada para fixação de alvenaria com dimensão de 10,5x50cm | UN | 2.93 | 6.52 | 9.45 | 9
14.40.090 | Tela galvanizada para fixação de alvenaria com dimensão de 12x50cm | UN | 3.22 | 6.52 | 9.74 | 9
14.40.100 | Tela galvanizada para fixação de alvenaria com dimensão de 17x50cm | UN | 4.59 | 6.52 | 11.11 | 9
15 | ESTRUTURA EM MADEIRA, FERRO, ALUMINIO E CONCRETO |  |  |  |  | 2
15.01 | Estrutura em madeira para cobertura |  |  |  |  | 5
15.01.010 | Estrutura de madeira tesourada para telha de barro - vãos até 7,00 m | M2 | 121.39 | 59.4 | 180.79 | 9
15.01.020 | Estrutura de madeira tesourada para telha de barro - vãos de 7,01 a 10,00 m | M2 | 130.24 | 61.78 | 192.02 | 9
15.01.030 | Estrutura de madeira tesourada para telha de barro - vãos de 10,01 a 13,00 m | M2 | 139.1 | 64.15 | 203.25 | 9
15.01.040 | Estrutura de madeira tesourada para telha de barro - vãos de 13,01 a 18,00 m | M2 | 152.55 | 68.9 | 221.45 | 9
15.01.110 | Estrutura de madeira tesourada para telha perfil ondulado - vãos até 7,00 m | M2 | 82.98 | 45.15 | 128.13 | 9
15.01.120 | Estrutura de madeira tesourada para telha perfil ondulado - vãos 7,01 a 10,00 m | M2 | 91.83 | 47.52 | 139.35 | 9
15.01.130 | Estrutura de madeira tesourada para telha perfil ondulado - vãos 10,01 a 13,00 m | M2 | 100.69 | 49.89 | 150.58 | 9
15.01.140 | Estrutura de madeira tesourada para telha perfil ondulado - vãos 13,01 a 18,00 m | M2 | 109.9 | 54.64 | 164.54 | 9
15.01.210 | Estrutura pontaletada para telhas de barro | M2 | 91.7 | 57.03 | 148.73 | 9
15.01.220 | Estrutura pontaletada para telhas onduladas | M2 | 69.2 | 42.77 | 111.97 | 9
15.01.310 | Estrutura em terças para telhas de barro | M2 | 85.52 | 30.89 | 116.41 | 9
15.01.320 | Estrutura em terças para telhas perfil e material qualquer, exceto barro | M2 | 26 | 6.05 | 32.05 | 9
15.01.330 | Estrutura em terças para telhas perfil trapezoidal | M2 | 16.24 | 6.05 | 22.29 | 9
15.03 | Estrutura em aço |  |  |  |  | 5
15.03.030 | Fornecimento e montagem de estrutura em aço ASTM-A36, sem pintura | KG | 25.58 |  | 25.58 | 9
15.03.090 | Montagem de estrutura metálica em aço, sem pintura | KG |  | 6.1 | 6.1 | 9
15.03.110 | Fornecimento e montagem de estrutura em aço patinável, sem pintura | KG | 26.36 |  | 26.36 | 9
15.03.131 | Fornecimento e montagem de estrutura em aço ASTM-A572 Grau 50, sem pintura | KG | 26 |  | 26 | 9
15.03.140 | Fornecimento e montagem de estrutura tubular em aço ASTM-A572 Grau 50, sem pintura | KG | 28 |  | 28 | 9
15.03.150 | Fornecimento e montagem de estrutura metálica em perfil metalon, sem pintura | KG | 11.86 | 6.1 | 17.96 | 9
15.05 | Estrutura pre-fabricada de concreto |  |  |  |  | 5
15.05.290 | Placas, vigas e pilares em concreto armado pré-moldado - fck= 40 MPa | M3 | 2567.12 | 914.38 | 3481.5 | 9
15.05.300 | Mobiliário em concreto armado pré-moldado - fck= 40 MPa | M3 | 2478.8 | 1008.85 | 3487.65 | 9
15.05.520 | Placas, vigas e pilares em concreto armado pré-moldado - fck= 35 MPa | M3 | 2286.75 | 869.34 | 3156.09 | 9
15.05.530 | Placas, vigas e pilares em concreto armado pré-moldado - fck= 25 MPa | M3 | 2006.53 | 860.56 | 2867.09 | 9
15.05.540 | Mobiliário em concreto armado pré-moldado - fck= 25 MPa | M3 | 2248.55 | 922.06 | 3170.61 | 9
15.20 | Reparos, conservações e complementos - GRUPO 15 |  |  |  |  | 5
15.20.020 | Fornecimento de peças diversas para estrutura em madeira | M3 | 4275.88 | 1425.6 | 5701.48 | 9
15.20.040 | Recolocação de peças lineares em madeira com seção até 60 cm² | M | 0.11 | 6.65 | 6.76 | 9
15.20.060 | Recolocação de peças lineares em madeira com seção superior a 60 cm² | M | 0.27 | 17.58 | 17.85 | 9
16 | TELHAMENTO |  |  |  |  | 2
16.02 | Telhamento em barro |  |  |  |  | 5
16.02.010 | Telha de barro tipo italiana | M2 | 45.6 | 34.48 | 80.08 | 9
16.02.020 | Telha de barro tipo francesa | M2 | 61.12 | 34.48 | 95.6 | 9
16.02.030 | Telha de barro tipo romana | M2 | 36.8 | 34.48 | 71.28 | 9
16.02.045 | Telha de barro colonial/paulista | M2 | 86.4 | 51.72 | 138.12 | 9
16.02.060 | Telha de barro tipo plan | M2 | 98.82 | 51.72 | 150.54 | 9
16.02.120 | Emboçamento de beiral em telhas de barro | M | 0.97 | 15.21 | 16.18 | 9
16.02.230 | Cumeeira de barro emboçado tipos: plan, romana, italiana, francesa e paulistinha | M | 13.48 | 19.01 | 32.49 | 9
16.02.270 | Espigão de barro emboçado | M | 20.8 | 19.01 | 39.81 | 9
16.03 | Telhamento em cimento reforçado com fio sintético (CRFS) |  |  |  |  | 5
16.03.010 | Telhamento em cimento reforçado com fio sintético CRFS - perfil ondulado de 6 mm | M2 | 40.37 | 19.01 | 59.38 | 9
16.03.020 | Telhamento em cimento reforçado com fio sintético CRFS - perfil ondulado de 8 mm | M2 | 62.76 | 19.01 | 81.77 | 9
16.03.030 | Telhamento em cimento reforçado com fio sintético CRFS - perfil trapezoidal de 44 cm | M2 | 148.76 | 19.01 | 167.77 | 9
16.03.040 | Telhamento em cimento reforçado com fio sintético CRFS - perfil modulado | M2 | 160.39 | 19.01 | 179.4 | 9
16.03.300 | Cumeeira normal em cimento reforçado com fio sintético CRFS - perfil ondulado | M | 83.12 | 9.51 | 92.63 | 9
16.03.310 | Cumeeira universal em cimento reforçado com fio sintético CRFS - perfil ondulado | M | 77.36 | 9.51 | 86.87 | 9
16.03.320 | Cumeeira normal em cimento reforçado com fio sintético CRFS - perfil trapezoidal 44 cm | M | 106.89 | 9.51 | 116.4 | 9
16.03.330 | Cumeeira normal em cimento reforçado com fio sintético CRFS - perfil modulado | M | 164.41 | 9.51 | 173.92 | 9
16.03.360 | Espigão em cimento reforçado com fio sintético CRFS - perfil ondulado | M | 53.19 | 9.51 | 62.7 | 9
16.03.370 | Espigão em cimento reforçado com fio sintético CRFS - perfil modulado | M | 104.07 | 9.51 | 113.58 | 9
16.03.400 | Rufo em cimento reforçado com fio sintético CRFS - perfil ondulado | M | 67.72 | 9.51 | 77.23 | 9
16.10 | Telhamento em madeira ou fibra vegetal |  |  |  |  | 5
16.10.020 | Telha em fibra vegetal, perfil ondulado, com espessura de 3 mm | M2 | 81.36 | 30.89 | 112.25 | 9
16.10.100 | Cumeeira em fibra vegetal, lisa, com espessura de 3 mm | M | 106.54 | 10.45 | 116.99 | 9
16.12 | Telhamento metálico comum |  |  |  |  | 5
16.12.020 | Telhamento em chapa de aço pré-pintada com epóxi e poliéster, perfil ondulado, com espessura de 0,50 mm | M2 | 91.5 | 19.01 | 110.51 | 9
16.12.040 | Telhamento em chapa de aço pré-pintada com epóxi e poliéster, perfil ondulado calandrado, com espessura de 0,80 mm | M2 | 181.84 | 19.01 | 200.85 | 9
16.12.050 | Telhamento em chapa de aço pré-pintada com epóxi e poliéster, perfil trapezoidal, com espessura de 0,80 mm e altura de 100 mm | M2 | 163.68 | 19.01 | 182.69 | 9
16.12.060 | Telhamento em chapa de aço pré-pintada com epóxi e poliéster, perfil trapezoidal, com espessura de 0,50 mm e altura de 40 mm | M2 | 85.1 | 19.01 | 104.11 | 9
16.12.200 | Cumeeira em chapa de aço pré-pintada com epóxi e poliéster, perfil trapezoidal, com espessura de 0,50 mm | M | 67.17 | 9.51 | 76.68 | 9
16.12.220 | Cumeeira em chapa de aço pré-pintada com epóxi e poliéster, perfil ondulado, com espessura de 0,50 mm | M | 86.88 | 9.51 | 96.39 | 9
16.13 | Telhamento metálico especial |  |  |  |  | 5
16.13.060 | Telhamento em chapa de aço pré-pintada com epóxi e poliéster, tipo sanduíche, espessura de 0,50 mm, com lã de rocha | M2 | 172.13 | 47.8 | 219.93 | 9
16.13.070 | Telhamento em chapa de aço pré-pintada com epóxi e poliéster, tipo sanduíche, espessura de 0,50 mm, com poliuretano | M2 | 155.9 | 20.69 | 176.59 | 9
16.13.130 | Telhamento em chapa de aço com pintura poliéster, tipo sanduíche, espessura de 0,50 mm, com poliestireno expandido | M2 | 135.6 | 20.69 | 156.29 | 9
16.13.140 | Telhamento em chapa de aço galvanizado autoportante, perfil trapezoidal, com espessura de 0,80 mm e altura de 120 mm | M2 | 112.17 | 19.01 | 131.18 | 9
16.16 | Telhamento em material sintético |  |  |  |  | 5
16.16.040 | Telha ondulada translúcida em polipropileno | M2 | 77.95 | 19.01 | 96.96 | 9
16.16.160 | Telha em poliéster reforçado com fibras de vidro, perfil trapezoidal 49 | M2 | 124.9 | 19.01 | 143.91 | 9
16.16.400 | Cumeeira para telha de poliéster, tipo perfil trapezoidal 49 | M | 170.41 | 9.51 | 179.92 | 9
16.20 | Telhamento em vidro |  |  |  |  | 5
16.20.020 | Telhas de vidro para iluminação tipo francesa | UN | 67.34 | 4.75 | 72.09 | 9
16.20.040 | Telhas de vidro para iluminação tipo colonial/paulistinha | UN | 67.34 | 4.75 | 72.09 | 9
16.30 | Domos |  |  |  |  | 5
16.30.020 | Domo de acrílico fixado em perfis de alumínio | M2 | 785.64 |  | 785.64 | 9
16.32 | Painel, chapas e fechamento |  |  |  |  | 5
16.32.070 | Cobertura curva em chapa de policarbonato alveolar bronze de 6 mm | M2 | 125.78 | 96.93 | 222.71 | 9
16.32.120 | Cobertura plana em chapa de policarbonato alveolar de 10 mm | M2 | 204.44 | 87.24 | 291.68 | 9
16.32.130 | Cobertura curva em chapa de policarbonato alveolar bronze de 10 mm | M2 | 233.65 | 96.93 | 330.58 | 9
16.33 | Calhas e rufos |  |  |  |  | 5
16.33.022 | Calha, rufo, afins em chapa galvanizada nº 24 - corte 0,33 m | M | 54.08 | 57.93 | 112.01 | 9
16.33.052 | Calha, rufo, afins em chapa galvanizada nº 24 - corte 0,50 m | M | 84.18 | 68.47 | 152.65 | 9
16.33.062 | Calha, rufo, afins em chapa galvanizada nº 24 - corte 1,00 m | M | 155.61 | 73.74 | 229.35 | 9
16.33.082 | Calha, rufo, afins em chapa galvanizada nº 26 - corte 0,33 m | M | 40.99 | 57.93 | 98.92 | 9
16.33.102 | Calha, rufo, afins em chapa galvanizada nº 26 - corte 0,50 m | M | 63.24 | 68.47 | 131.71 | 9
16.33.250 | Calha em PVC 125mm, inclusive conexões - AP | M | 97.81 | 50.04 | 147.85 | 9
16.33.400 | Rufo pré-moldado em concreto, de 14 x 50 x 18,5 cm | UN | 14.97 | 1.5 | 16.47 | 9
16.33.410 | Rufo pré-moldado em concreto, de 20 x 50 x 26 cm | UN | 17.6 | 2.14 | 19.74 | 9
16.33.412 | Rufo pré-moldado em concreto, largura 24 cm | UN | 18.81 | 3 | 21.81 | 9
16.40 | Reparos, conservações e complementos - GRUPO 16 |  |  |  |  | 5
16.40.040 | Recolocação de cumeeiras e espigões de barro | M | 2.5 | 19.01 | 21.51 | 9
16.40.060 | Recolocação de telha de barro tipo colonial/paulistinha | M2 |  | 51.72 | 51.72 | 9
16.40.080 | Recolocação de telha de barro tipo plan | M2 |  | 51.72 | 51.72 | 9
16.40.090 | Recolocação de domo de acrílico, inclusive perfis metálicos de fixação | M2 |  | 23.77 | 23.77 | 9
16.40.120 | Recolocação de telha de barro tipo francesa | M2 |  | 34.48 | 34.48 | 9
16.40.140 | Recolocação de telha em fibrocimento ou CRFS, perfil ondulado | M2 | 3.29 | 19.01 | 22.3 | 9
16.40.150 | Recolocação de telha em fibrocimento ou CRFS, perfil modulado ou trapezoidal | M2 | 9.87 | 19.01 | 28.88 | 9
17 | REVESTIMENTO EM MASSA OU FUNDIDO NO LOCAL |  |  |  |  | 2
17.01 | Regularização de base |  |  |  |  | 5
17.01.010 | Argamassa de proteção com argila expandida | M3 | 956.26 | 338.7 | 1294.96 | 9
17.01.020 | Argamassa de regularização e/ou proteção | M3 | 456.25 | 338.7 | 794.95 | 9
17.01.040 | Lastro de concreto impermeabilizado | M3 | 409.58 | 338.7 | 748.28 | 9
17.01.050 | Regularização de piso com nata de cimento | M2 | 3.86 | 26.37 | 30.23 | 9
17.01.060 | Regularização de piso com nata de cimento e adesivo de alto desempenho | M2 | 8.91 | 25.91 | 34.82 | 9
17.01.120 | Argamassa de cimento e areia traço 1:3, com adesivo acrílico | M3 | 1136.81 | 338.7 | 1475.51 | 9
17.02 | Revestimento em argamassa |  |  |  |  | 5
17.02.020 | Chapisco | M2 | 2.27 | 5.02 | 7.29 | 9
17.02.030 | Chapisco 1:4 com areia grossa | M2 | 1.44 | 5.02 | 6.46 | 9
17.02.040 | Chapisco com adesivo de alto desempenho | M2 | 7.18 | 5.02 | 12.2 | 9
17.02.060 | Chapisco fino peneirado | M2 | 2.32 | 7.32 | 9.64 | 9
17.02.080 | Chapisco rústico com pedra britada nº 1 | M2 | 4.05 | 7.77 | 11.82 | 9
17.02.120 | Emboço comum | M2 | 9.77 | 13.79 | 23.56 | 9
17.02.140 | Emboço desempenado com espuma de poliéster | M2 | 9.77 | 19.01 | 28.78 | 9
17.02.160 | Emboço desempenado com argamassa industrializada | M2 | 43.35 | 11.88 | 55.23 | 9
17.02.220 | Reboco | M2 | 1.95 | 11.88 | 13.83 | 9
17.02.260 | Barra lisa com acabamento em nata de cimento | M2 | 9.38 | 30.89 | 40.27 | 9
17.03 | Revestimento em cimentado |  |  |  |  | 5
17.03.020 | Cimentado desempenado | M2 | 9.13 | 26.14 | 35.27 | 9
17.03.040 | Cimentado desempenado e alisado (queimado) | M2 | 9.74 | 30.89 | 40.63 | 9
17.03.060 | Cimentado desempenado e alisado com corante (queimado) | M2 | 29.23 | 30.89 | 60.12 | 9
17.03.080 | Cimentado semi-áspero | M2 | 9.13 | 19.01 | 28.14 | 9
17.03.100 | Cimentado áspero com caneluras | M2 | 9.13 | 33.26 | 42.39 | 9
17.03.200 | Degrau em cimentado | M | 6.56 | 53.81 | 60.37 | 9
17.03.300 | Rodapé em cimentado desempenado e alisado com altura 5 cm | M | 1.16 | 25.05 | 26.21 | 9
17.03.310 | Rodapé em cimentado desempenado e alisado com altura 7 cm | M | 1.34 | 25.05 | 26.39 | 9
17.03.320 | Rodapé em cimentado desempenado e alisado com altura 10 cm | M | 1.58 | 25.05 | 26.63 | 9
17.03.330 | Rodapé em cimentado desempenado e alisado com altura 15 cm | M | 2.03 | 25.05 | 27.08 | 9
17.04 | Revestimento em gesso |  |  |  |  | 5
17.04.020 | Revestimento em gesso liso desempenado sobre emboço | M2 | 4.85 | 15.8 | 20.65 | 9
17.04.040 | Revestimento em gesso liso desempenado sobre bloco | M2 | 6.79 | 15.8 | 22.59 | 9
17.05 | Revestimento em concreto |  |  |  |  | 5
17.05.020 | Piso com requadro em concreto simples sem controle de fck | M3 | 459.88 | 456.11 | 915.99 | 9
17.05.070 | Piso com requadro em concreto simples com controle de fck= 20 MPa | M3 | 539.77 | 456.11 | 995.88 | 9
17.05.100 | Piso com requadro em concreto simples com controle de fck= 25 MPa | M3 | 578.35 | 456.11 | 1034.46 | 9
17.05.320 | Soleira em concreto simples | M | 25.96 | 53 | 78.96 | 9
17.05.420 | Peitoril em concreto simples | M | 13.79 | 72.15 | 85.94 | 9
17.10 | Revestimento em granilite fundido no local |  |  |  |  | 5
17.10.020 | Piso em granilite moldado no local | M2 | 87.49 | 8.57 | 96.06 | 9
17.10.100 | Soleira em granilite moldado no local | M | 50.17 | 2.14 | 52.31 | 9
17.10.120 | Degrau em granilite moldado no local | M | 86.46 | 2.57 | 89.03 | 9
17.10.200 | Rodapé qualquer em granilite moldado no local até 10 cm | M | 46.66 | 4.29 | 50.95 | 9
17.10.410 | Rodapé em placas pré-moldadas de granilite, acabamento encerado, até 10 cm | M | 118.77 | 0.51 | 119.28 | 9
17.10.430 | Piso em placas de granilite, acabamento encerado | M2 | 248.43 | 5.14 | 253.57 | 9
17.12 | Revestimento industrial fundido no local |  |  |  |  | 5
17.12.060 | Piso em alta resistência moldado no local 12 mm | M2 | 87.32 | 8.57 | 95.89 | 9
17.12.100 | Soleira em alta resistência moldada no local | M | 40.07 | 2.14 | 42.21 | 9
17.12.120 | Degrau em alta resistência 8 mm | M | 79.63 | 2.57 | 82.2 | 9
17.12.140 | Degrau em alta resistência 12 mm | M | 86.05 | 2.57 | 88.62 | 9
17.12.240 | Rodapé qualquer em alta resistência moldado no local até 10 cm | M | 41.47 | 4.29 | 45.76 | 9
17.12.241 | Rodapé abaulado, com argamassa epoxi, altura entre 5 a 10 cm | M | 85.95 |  | 85.95 | 9
17.12.302 | Piso epóxi autonivelante, múltiplas camadas, espessura 4 mm | M2 | 146.68 |  | 146.68 | 9
17.12.310 | Taxa de mobilização e desmobilização de equipe e equipamentos para execução de piso epóxi | TX | 2996.02 |  | 2996.02 | 9
17.20 | Revestimento especial fundido no local |  |  |  |  | 5
17.20.020 | Massa raspada | M2 | 32.06 | 60.24 | 92.3 | 9
17.20.040 | Revestimento em granito lavado tipo Fulget uso externo, em faixas até 40 cm | M | 83.97 | 21.43 | 105.4 | 9
17.20.050 | Friso para junta de dilatação em revestimento de granito lavado tipo Fulget | M | 11.39 |  | 11.39 | 9
17.20.060 | Revestimento em granito lavado tipo Fulget uso externo | M2 | 143.53 | 21.43 | 164.96 | 9
17.20.140 | Revestimento texturizado acrílico com microagregados minerais | M2 | 11.29 | 23.61 | 34.9 | 9
17.40 | Reparos e conservações em massa e concreto - GRUPO 17 |  |  |  |  | 5
17.40.010 | Reparos em piso de granilite - estucamento e polimento | M2 | 46.75 |  | 46.75 | 9
17.40.020 | Reparos em pisos de alta resistência fundidos no local - estucamento e polimento | M2 | 43.03 |  | 43.03 | 9
17.40.030 | Reparos em degrau e espelho de granilite - estucamento e polimento | M | 50.54 |  | 50.54 | 9
17.40.070 | Reparos em rodapé de granilite - estucamento e polimento | M | 46.16 |  | 46.16 | 9
17.40.110 | Faixa antiderrapante definitiva para degraus, soleiras, patamares ou pisos | M |  | 47.52 | 47.52 | 9
17.40.150 | Resina acrílica para piso de granilite | M2 | 11.57 | 24.19 | 35.76 | 9
17.40.160 | Resina epóxi para piso de granilite | M2 | 26.18 | 24.19 | 50.37 | 9
17.40.180 | Resina acrílica para degrau de granilite | M | 6.17 | 12.62 | 18.79 | 9
17.40.190 | Resina epóxi para degrau de granilite | M | 13.96 | 12.62 | 26.58 | 9
18 | REVESTIMENTO CERAMICO |  |  |  |  | 2
18.05 | Plaqueta laminada para revestimento |  |  |  |  | 5
18.05.020 | Revestimento em plaqueta laminada, para área interna e externa, sem rejunte | M2 | 52.44 | 13.68 | 66.12 | 9
18.06 | Placa cerâmica esmaltada prensada |  |  |  |  | 5
18.06.102 | Placa cerâmica esmaltada PEI-5 para área interna, grupo de absorção BIIb, resistência química B, assentado com argamassa colante industrializada | M2 | 31.77 | 16.19 | 47.96 | 9
18.06.103 | Rodapé em placa cerâmica esmaltada PEI-5 para área interna, grupo de absorção BIIb, resistência química B, assentado com argamassa colante industrializada | M | 5.23 | 1.3 | 6.53 | 9
18.06.142 | Placa cerâmica esmaltada antiderrapante PEI-5 para área interna com saída para o exterior, grupo de absorção BIIa, resistência química A, assentado com argamassa colante industrializada | M2 | 129.4 | 16.19 | 145.59 | 9
18.06.143 | Rodapé em placa cerâmica esmaltada antiderrapante PEI-5 para área interna com saída para o exterior, grupo de absorção BIIa, resistência química A, assentado com argamassa colante industrializada | M | 21.7 | 1.3 | 23 | 9
18.06.152 | Placa cerâmica esmaltada PEI-4 para área interna com saída para o exterior, grupo de absorção BIIb, tráfego médio, assentado com argamassa colante industrializada | M2 | 44.88 | 16.19 | 61.07 | 9
18.06.153 | Rodapé em placa cerâmica esmaltada PEI-4 para área interna com saída para o exterior, grupo de absorção BIIb, tráfego médio, assentado com argamassa colante industrializada | M | 7.25 | 1.3 | 8.55 | 9
18.06.182 | Placa cerâmica esmaltada rústica PEI-5 para área interna com saída para o exterior, grupo de absorção BIIb, resistência química B, assentado com argamassa colante industrializada | M2 | 44.23 | 16.19 | 60.42 | 9
18.06.183 | Rodapé em placa cerâmica esmaltada rústica PEI-5 para área interna com saída para o exterior, grupo de absorção BIIb, resistência química B, assentado com argamassa colante industrializada | M | 7.14 | 1.3 | 8.44 | 9
18.06.350 | Assentamento de pisos e revestimentos cerâmicos com argamassa mista | M2 | 11.75 | 68.07 | 79.82 | 9
18.06.400 | Rejuntamento em placas cerâmicas com cimento branco, juntas acima de 3 até 5 mm | M2 | 1.21 | 10.81 | 12.02 | 9
18.06.410 | Rejuntamento em placas cerâmicas com argamassa industrializada para rejunte, juntas acima de 3 até 5 mm | M2 | 2.72 | 10.81 | 13.53 | 9
18.06.420 | Rejuntamento em placas cerâmicas com cimento branco, juntas acima de 5 até 10 mm | M2 | 2.41 | 10.81 | 13.22 | 9
18.06.430 | Rejuntamento em placas cerâmicas com argamassa industrializada para rejunte, juntas acima de 5 até 10 mm | M2 | 6.81 | 10.81 | 17.62 | 9
18.06.500 | Rejuntamento de rodapé em placas cerâmicas com cimento branco, altura até 10 cm, juntas acima de 3 até 5 mm | M | 0.12 | 1.21 | 1.33 | 9
18.06.510 | Rejuntamento de rodapé em placas cerâmicas com argamassa industrializada para rejunte, altura até 10 cm, juntas acima de 3 até 5 mm | M | 0.27 | 1.21 | 1.48 | 9
18.06.520 | Rejuntamento de rodapé em placas cerâmicas com cimento branco, altura até 10 cm, juntas acima de 5 até 10 mm | M | 0.24 | 1.21 | 1.45 | 9
18.06.530 | Rejuntamento de rodapé em placas cerâmicas com argamassa industrializada para rejunte, altura até 10 cm, juntas acima de 5 até 10 mm | M | 0.68 | 1.21 | 1.89 | 9
18.07 | Placa ceramica nao esmaltada extrudada |  |  |  |  | 5
18.07.020 | Placa cerâmica não esmaltada extrudada de alta resistência química e mecânica, espessura de 9 mm, uso industrial, assentado com argamassa química bicomponente | M2 | 133.58 | 16.19 | 149.77 | 9
18.07.021 | Placa cerâmica não esmaltada extrudada de alta resistência química e mecânica, espessura de 9 mm, uso industrial, assentado com argamassa colante industrial | M2 | 191.09 | 16.19 | 207.28 | 9
18.07.040 | Placa cerâmica não esmaltada extrudada de alta resistência química e mecânica, espessura de 14 mm, uso industrial, assentado com argamassa química bicomponente | M2 | 147.36 | 16.19 | 163.55 | 9
18.07.080 | Rodapé em placa cerâmica não esmaltada extrudada de alta resistência química e mecânica, altura de 10 cm, uso industrial, assentado com argamassa química bicomponente | M | 40.61 | 1.62 | 42.23 | 9
18.07.160 | Placa cerâmica não esmaltada extrudada para área com altas temperaturas, de alta resistência química e mecânica, espessura mínima de 13 mm, uso industrial e cozinhas profissionais, assentado com argamassa industrializada | M2 | 238.7 | 16.19 | 254.89 | 9
18.07.170 | Rodapé em placa cerâmica não esmaltada extrudada para área com altas temperaturas, de alta resistência química e mecânica, altura de 10cm, uso industrial e cozinhas profissionais, assentado com argamassa industrializada | M | 52.6 | 1.62 | 54.22 | 9
18.07.200 | Rejuntamento em placa cerâmica extrudada antiácida de 9 mm, com argamassa industrializada bicomponente à base de resina furânica, juntas acima de 3 até 6 mm | M2 | 31.76 | 10.81 | 42.57 | 9
18.07.210 | Rejuntamento de placa cerâmica extrudada de 9 mm, com argamassa sintética industrializada tricomponente à base de resina epóxi, juntas acima de 3 até 6 mm | M2 | 31.7 | 10.81 | 42.51 | 9
18.07.220 | Rejuntamento em placa cerâmica extrudada antiácida, espessura de 14 mm, com argamassa industrializada bicomponente, à base de resina furânica, juntas acima de 3 até 6 mm | M2 | 52.94 | 10.81 | 63.75 | 9
18.07.230 | Rejuntamento em placa cerâmica extrudada antiácida de 14 mm, com argamassa sintética industrializada tricomponente, à base de resina epóxi, juntas de 3 até 6 mm | M2 | 52.84 | 10.81 | 63.65 | 9
18.07.250 | Rejuntamento em placa cerâmica extrudada antiácida, com argamassa industrializada anticorrosiva bicomponente à base de bauxita, para área de altas temperaturas, juntas acima de 3 até 6 mm | M2 | 46.74 | 10.81 | 57.55 | 9
18.07.300 | Rejuntamento de rodapé em placa cerâmica extrudada antiácida de 9 mm, com argamassa industrializada bicomponente à base de resina furânica, juntas acima de 3 até 6 mm | M | 3.18 | 1.08 | 4.26 | 9
18.07.310 | Rejuntamento de rodapé em placa cerâmica extrudada antiácida de 9 mm, com argamassa sintética industrializada tricomponente à base de resina epóxi, juntas acima de 3 até 6 mm | M | 3.17 | 1.08 | 4.25 | 9
18.08 | Revestimento em porcelanato |  |  |  |  | 5
18.08.032 | Revestimento em porcelanato esmaltado antiderrapante para área externa e ambiente com alto tráfego, grupo de absorção BIa, assentado com argamassa colante industrializada, rejuntado | M2 | 98.29 | 42.77 | 141.06 | 9
18.08.042 | Rodapé em porcelanato esmaltado antiderrapante para área externa e ambiente com alto tráfego, grupo de absorção BIa, assentado com argamassa colante industrializada, rejuntado | M | 17.57 | 11.88 | 29.45 | 9
18.08.062 | Revestimento em porcelanato esmaltado polido para área interna e ambiente com tráfego médio, grupo de absorção BIa, assentado com argamassa colante industrializada, rejuntado | M2 | 177.87 | 42.77 | 220.64 | 9
18.08.072 | Rodapé em porcelanato esmaltado polido para área interna e ambiente com tráfego médio, grupo de absorção BIa, assentado com argamassa colante industrializada, rejuntado | M | 31.42 | 11.88 | 43.3 | 9
18.08.090 | Revestimento em porcelanato esmaltado acetinado para área interna e ambiente com acesso ao exterior, grupo de absorção BIa, resistência química B, assentado com argamassa colante industrializada, rejuntado | M2 | 100.67 | 42.77 | 143.44 | 9
18.08.100 | Rodapé em porcelanato esmaltado acetinado para área interna e ambiente com acesso ao exterior, grupo de absorção BIa, resistência química B, assentado com argamassa colante industrializada, rejuntado | M | 17.98 | 11.88 | 29.86 | 9
18.08.110 | Revestimento em porcelanato técnico antiderrapante para área externa, grupo de absorção BIa, assentado com argamassa colante industrializada, rejuntado | M2 | 152.5 | 42.77 | 195.27 | 9
18.08.120 | Rodapé em porcelanato técnico antiderrapante para área interna, grupo de absorção BIa, assentado com argamassa colante industrializada, rejuntado | M | 27.28 | 11.88 | 39.16 | 9
18.08.152 | Revestimento em porcelanato técnico natural para área interna e ambiente com acesso ao exterior, grupo de absorção BIa, assentado com argamassa colante industrializada, rejuntado | M2 | 155.47 | 42.77 | 198.24 | 9
18.08.162 | Rodapé em porcelanato técnico natural, para área interna e ambiente com acesso ao exterior, grupo de absorção BIa, assentado com argamassa colante industrializada, rejuntado | M | 27.8 | 11.88 | 39.68 | 9
18.08.170 | Revestimento em porcelanato técnico polido para área interna e ambiente de médio tráfego, grupo de absorção BIa, coeficiente de atrito I, assentado com argamassa colante industrializada, rejuntado | M2 | 199.16 | 42.77 | 241.93 | 9
18.08.180 | Rodapé em porcelanato técnico polido para área interna e ambiente de médio tráfego, grupo de absorção BIa, assentado com argamassa colante industrializada, rejuntado | M | 35.4 | 11.88 | 47.28 | 9
18.11 | Revestimento em placa ceramica esmaltada |  |  |  |  | 5
18.11.012 | Revestimento em placa cerâmica esmaltada de 7,5x7,5 cm, assentado e rejuntado com argamassa industrializada | M2 | 140.51 | 24.22 | 164.73 | 9
18.11.022 | Revestimento em placa cerâmica esmaltada de 10x10 cm, assentado e rejuntado com argamassa industrializada | M2 | 94.81 | 24.22 | 119.03 | 9
18.11.032 | Revestimento em placa cerâmica esmaltada de 15x15 cm, tipo monocolor, assentado e rejuntado com argamassa industrializada | M2 | 75.57 | 24.22 | 99.79 | 9
18.11.042 | Revestimento em placa cerâmica esmaltada de 20x20 cm, tipo monocolor, assentado e rejuntado com argamassa industrializada | M2 | 65.11 | 24.22 | 89.33 | 9
18.11.052 | Revestimento em placa cerâmica esmaltada, tipo monoporosa, assentado e rejuntado com argamassa industrializada | M2 | 68.45 | 24.22 | 92.67 | 9
18.12 | Revestimento em pastilha e mosaico |  |  |  |  | 5
18.12.020 | Revestimento em pastilha de porcelana natural ou esmaltada de 5x5 cm, assentado e rejuntado com argamassa colante industrializada | M2 | 177.98 | 30.65 | 208.63 | 9
18.12.120 | Revestimento em pastilha de porcelana natural ou esmaltada de 2,5x2,5 cm, assentado e rejuntado com argamassa colante industrializada | M2 | 352.22 | 30.65 | 382.87 | 9
18.12.140 | Revestimento em pastilha de porcelana natural ou esmaltada de 2,5x5 cm, assentado e rejuntado com argamassa colante industrializada | M2 | 379.6 | 30.65 | 410.25 | 9
18.13 | Revestimento ceramico nao esmaltado extrudado |  |  |  |  | 5
18.13.010 | Revestimento em placa cerâmica não esmaltada extrudada, de alta resistência química e mecânica, espessura de 9 mm, assentado com argamassa colante industrializada | M2 | 122.01 | 19.62 | 141.63 | 9
18.13.020 | Revestimento em placa cerâmica extrudada de alta resistência química e mecânica, espessura entre 9 e 10 mm, assentado com argamassa industrializada de alta aderência | M2 | 131.72 | 19.62 | 151.34 | 9
18.13.202 | Rejuntamento em placa cerâmica extrudada, espessura entre 9 e 10 mm, com argamassa industrial anticorrosiva à base de resina epóxi, juntas de 6 a 10 mm | M2 | 46.24 | 10.81 | 57.05 | 9
19 | REVESTIMENTO EM PEDRA |  |  |  |  | 2
19.01 | Granito |  |  |  |  | 5
19.01.022 | Revestimento em granito, espessura de 2 cm, acabamento polido | M2 | 400.89 | 47.41 | 448.3 | 9
19.01.062 | Peitoril e/ou soleira em granito, espessura de 2 cm e largura até 20 cm, acabamento polido | M | 149.26 | 14.22 | 163.48 | 9
19.01.064 | Peitoril e/ou soleira em granito, espessura de 2 cm e largura de 21 cm até 30 cm, acabamento polido | M | 170.72 | 21.33 | 192.05 | 9
19.01.122 | Degrau e espelho de granito, espessura de 2 cm, acabamento polido | M | 374.8 | 35.56 | 410.36 | 9
19.01.322 | Rodapé em granito, espessura de 2 cm e altura de 7 cm, acabamento polido | M | 78.6 | 7.11 | 85.71 | 9
19.01.324 | Rodapé em granito, espessura de 2 cm e altura de 7,1 cm até 10 cm, acabamento polido | M | 88.25 | 7.11 | 95.36 | 9
19.02 | Marmore |  |  |  |  | 5
19.02.020 | Revestimento em mármore branco, espessura de 2 cm, assente com massa | M2 | 832.61 | 47.41 | 880.02 | 9
19.02.040 | Revestimento em mármore travertino nacional, espessura de 2 cm, assente com massa | M2 | 851.67 | 47.41 | 899.08 | 9
19.02.060 | Revestimento em mármore branco, espessura de 3 cm, assente com massa | M2 | 908.6 | 47.41 | 956.01 | 9
19.02.080 | Revestimento em mármore travertino nacional, espessura de 3 cm, assente com massa | M2 | 997.58 | 47.41 | 1044.99 | 9
19.02.220 | Degrau e espelho em mármore branco, espessura de 2 cm | M | 448.37 | 35.56 | 483.93 | 9
19.02.240 | Degrau e espelho em mármore travertino nacional, espessura de 2 cm | M | 376.6 | 35.56 | 412.16 | 9
19.02.250 | Rodapé em mármore branco, espessura de 2 cm e altura de 7 cm | M | 69.3 | 9.48 | 78.78 | 9
19.03 | Pedra |  |  |  |  | 5
19.03.060 | Revestimento em pedra mineira comum | M2 | 359.43 | 42.77 | 402.2 | 9
19.03.090 | Revestimento em pedra Miracema | M2 | 57.91 | 42.77 | 100.68 | 9
19.03.110 | Rodapé em pedra Miracema, altura de 11,5 cm | M | 7.93 | 12.83 | 20.76 | 9
19.03.220 | Rodapé em pedra mineira simples, altura de 10 cm | M | 91.93 | 6.41 | 98.34 | 9
19.03.260 | Revestimento em pedra ardósia selecionada | M2 | 268.13 | 19.01 | 287.14 | 9
19.03.270 | Rodapé em pedra ardósia, altura de 7 cm | M | 34.07 | 6.41 | 40.48 | 9
19.03.290 | Peitoril e/ou soleira em ardósia, espessura de 2 cm e largura até 20 cm | M | 126.54 | 12.83 | 139.37 | 9
19.20 | Reparos, conservacoes e complementos - GRUPO 19 |  |  |  |  | 5
19.20.020 | Recolocação de mármore, pedras e granitos, assentes com massa | M2 | 24.42 | 42.77 | 67.19 | 9
20 | REVESTIMENTO EM MADEIRA |  |  |  |  | 2
20.01 | Lambris de madeira |  |  |  |  | 5
20.01.040 | Lambril em madeira macho/fêmea tarugado, exceto pinus | M2 | 104.26 | 73.43 | 177.69 | 9
20.03 | Soalho de madeira |  |  |  |  | 5
20.03.010 | Soalho em tábua de madeira aparelhada | M2 | 724.1 |  | 724.1 | 9
20.04 | Tacos |  |  |  |  | 5
20.04.020 | Piso em tacos de Ipê colado | M2 | 334.84 | 24.13 | 358.97 | 9
20.10 | Rodape de madeira |  |  |  |  | 5
20.10.040 | Rodapé de madeira de 7 x 1,5 cm | M | 19.94 | 16.03 | 35.97 | 9
20.10.120 | Cordão de madeira | M | 3.92 | 3.91 | 7.83 | 9
20.20 | Reparos, conservacoes e complementos - GRUPO 20 |  |  |  |  | 5
20.20.020 | Recolocação de soalho em madeira | M2 | 0.43 | 9.51 | 9.94 | 9
20.20.040 | Recolocação de tacos soltos com cola | M2 | 25.22 | 24.13 | 49.35 | 9
20.20.100 | Recolocação de rodapé e cordão de madeira | M | 0.43 | 12.12 | 12.55 | 9
20.20.202 | Raspagem com calafetação e aplicação de verniz | M2 | 145.11 |  | 145.11 | 9
21 | REVESTIMENTO SINTETICO E METALICO |  |  |  |  | 2
21.01 | Revestimento em borracha |  |  |  |  | 5
21.01.100 | Revestimento em borracha sintética preta, espessura de 4 mm - colado | M2 | 106.8 | 10.93 | 117.73 | 9
21.01.160 | Revestimento em grama sintética, com espessura de 20 a 32 mm | M2 | 70.03 |  | 70.03 | 9
21.02 | Revestimento vinilico |  |  |  |  | 5
21.02.050 | Revestimento vinílico, espessura de 2 mm, para tráfego médio, com impermeabilizante acrílico | M2 | 147.01 | 24.25 | 171.26 | 9
21.02.060 | Revestimento vinílico, espessura de 3,2 mm, para tráfego intenso, com impermeabilizante acrílico | M2 | 234.76 | 24.25 | 259.01 | 9
21.02.071 | Revestimento vinílico em manta, espessura total de 2mm, resistente a lavagem com hipoclorito | M2 | 180.45 |  | 180.45 | 9
21.02.271 | Revestimento vinílico em manta heterogênea, espessura de 2 mm, com impermeabilizante acrílico | M2 | 257.59 | 24.25 | 281.84 | 9
21.02.281 | Revestimento vinílico flexível em manta homogênea, espessura de 2 mm, com impermeabilizante acrílico | M2 | 371.32 | 24.25 | 395.57 | 9
21.02.291 | Revestimento vinílico heterogêneo flexível em réguas, espessura de 3 mm, com impermeabilizante acrílico | M2 | 231.72 | 24.25 | 255.97 | 9
21.02.310 | Revestimento vinílico autoportante acústico, espessura de 4,5 mm, com impermeabilizante acrílico | M2 | 520.84 | 24.25 | 545.09 | 9
21.02.311 | Revestimento vinílico autoportante, espessura de 4 mm, com impermeabilizante acrílico | M2 | 396.53 | 24.25 | 420.78 | 9
21.02.320 | Revestimento vinílico antiestático acústico, espessura de 5 mm, com impermeabilizante acrílico | M2 | 258.46 | 49.24 | 307.7 | 9
21.03 | Revestimento metalico |  |  |  |  | 5
21.03.010 | Revestimento em aço inoxidável AISI 304, liga 18,8, chapa 20, espessura de 1 mm, acabamento escovado com grana especial | M2 | 1092.08 |  | 1092.08 | 9
21.03.090 | Piso elevado tipo telescópico em chapa de aço, sem revestimento | M2 | 386.05 |  | 386.05 | 9
21.03.151 | Revestimento em placa de alumínio composto "ACM", espessura de 4 mm e acabamento em PVDF | M2 | 408.39 | 301.47 | 709.86 | 9
21.03.153 | Revestimento em placa de alumínio composto "ACM", espessura de 3 mm e acabamento em poliéster - uso interno | M2 | 307.8 | 301.47 | 609.27 | 9
21.04 | Forracao e carpete |  |  |  |  | 5
21.04.100 | Revestimento com carpete para tráfego moderado, uso comercial, tipo bouclê de 5,4 até 8 mm | M2 | 148.18 |  | 148.18 | 9
21.04.110 | Revestimento com carpete para tráfego intenso, uso comercial, tipo bouclê de 6 mm | M2 | 181.54 |  | 181.54 | 9
21.05 | Revestimento em cimento reforcado com fio sintetico (CRFS) |  |  |  |  | 5
21.05.010 | Piso em painel com miolo de madeira contraplacado por lâminas de madeira e externamente por chapas em CRFS, espessura de 40 mm | M2 | 154.38 | 103.43 | 257.81 | 9
21.05.100 | Piso elevado de concreto em placas de 600 x 600 mm, antiderrapante, sem acabamento | M2 | 441.39 |  | 441.39 | 9
21.07 | Revestimento sintetico |  |  |  |  | 5
21.07.010 | Revestimento em laminado melamínico dissipativo | M2 | 808.29 |  | 808.29 | 9
21.10 | Rodape sintetico |  |  |  |  | 5
21.10.050 | Rodapé de poliestireno, espessura de 7 cm | M | 42.57 | 8.38 | 50.95 | 9
21.10.051 | Rodapé de poliestireno, espessura de 8 cm | M | 59.87 | 8.38 | 68.25 | 9
21.10.061 | Rodapé para piso vinílico em PVC, espessura de 2 mm e altura de 5 cm, curvo/plano, com impermeabilizante acrílico | M | 28.85 | 10.95 | 39.8 | 9
21.10.071 | Rodapé flexível para piso vinílico em PVC, espessura de 2 mm e altura de 7,5 cm, curvo/plano, com impermeabilizante acrílico | M | 34.94 | 10.95 | 45.89 | 9
21.10.081 | Rodapé hospitalar flexível em PVC para piso vinílico, espessura de 2 mm e altura de 7,5 cm, com impermeabilizante acrílico | M | 47.3 | 8.38 | 55.68 | 9
21.10.210 | Rodapé em borracha sintética preta, altura até 7 cm - colado | M | 21.72 | 3.33 | 25.05 | 9
21.10.220 | Rodapé de cordão de poliamida | M | 9.63 |  | 9.63 | 9
21.10.250 | Rodapé em laminado melamínico dissipativo, espessura de 2 mm e altura de 10 cm | M | 84.68 |  | 84.68 | 9
21.11 | Degrau sintetico |  |  |  |  | 5
21.11.050 | Degrau (piso e espelho) em borracha sintética preta com testeira - colado | M | 198.63 | 9.03 | 207.66 | 9
21.11.131 | Testeira flexível para arremate de degrau vinílico em PVC, espessura de 2 mm, com impermeabilizante acrílico | M | 47.32 | 8.38 | 55.7 | 9
21.20 | Reparos, conservacoes e complementos - GRUPO 21 |  |  |  |  | 5
21.20.020 | Recolocação de piso sintético com cola | M2 | 11.53 | 9.51 | 21.04 | 9
21.20.040 | Recolocação de piso sintético argamassado | M2 | 3.88 | 33.26 | 37.14 | 9
21.20.050 | Recolocação de piso elevado telescópico metálico, inclusive estrutura de sustentação | M2 |  | 72.48 | 72.48 | 9
21.20.060 | Furação de piso elevado telescópico em chapa de aço | UN | 59.77 |  | 59.77 | 9
21.20.100 | Recolocação de rodapé e cordões sintéticos | M |  | 12.12 | 12.12 | 9
21.20.300 | Fita adesiva antiderrapante com largura de 5 cm | M | 15.65 | 13.05 | 28.7 | 9
21.20.302 | Fita adesiva antiderrapante fosforescente, alto tráfego, largura de 5 cm | M | 15.06 | 13.05 | 28.11 | 9
21.20.410 | Cantoneira de sobrepor em PVC de 4 x 4 cm | M | 55.69 | 3.33 | 59.02 | 9
21.20.460 | Canto externo de acabamento em PVC | M | 11.19 | 1.66 | 12.85 | 9
21.20.500 | Cantoneira em alumínio antiderrapante de 50 x 30 mm | M | 37.1 | 7.12 | 44.22 | 9
22 | FORRO, BRISE E FACHADA |  |  |  |  | 2
22.01 | Forro de madeira |  |  |  |  | 5
22.01.010 | Forro em tábuas aparelhadas macho e fêmea de pinus | M2 | 57.78 | 28.51 | 86.29 | 9
22.01.020 | Forro em tábuas aparelhadas macho e fêmea de pinus tarugado | M2 | 77.25 | 57.03 | 134.28 | 9
22.01.080 | Forro xadrez em ripas de angelim-vermelho / bacuri / maçaranduba tarugado | M2 | 101.73 | 61.78 | 163.51 | 9
22.01.210 | Testeira em tábua aparelhada, largura até 20cm | M | 21.72 | 19.01 | 40.73 | 9
22.01.220 | Beiral em tábua de angelim-vermelho / bacuri / maçaranduba macho e fêmea com tarugamento | M2 | 129.46 | 57.03 | 186.49 | 9
22.01.240 | Beiral em tábua de angelim-vermelho / bacuri / maçaranduba macho e fêmea | M2 | 98.73 | 28.51 | 127.24 | 9
22.02 | Forro de gesso |  |  |  |  | 5
22.02.010 | Forro em placa de gesso liso fixo | M2 | 87.9 |  | 87.9 | 9
22.02.030 | Forro em painéis de gesso acartonado, espessura de 12,5mm, fixo | M2 | 105.04 |  | 105.04 | 9
22.02.100 | Forro em painéis de gesso acartonado, acabamento liso com película em PVC - removível | M2 | 114.47 |  | 114.47 | 9
22.03 | Forro sintetico |  |  |  |  | 5
22.03.020 | Forro em lã de vidro revestido em PVC, espessura de 20mm | M2 | 77.28 |  | 77.28 | 9
22.03.030 | Forro em fibra mineral NRC 0.55 acústico, revestido em látex | M2 | 160.27 |  | 160.27 | 9
22.03.040 | Forro modular removível em PVC de 618mm x 1243mm | M2 | 120.15 |  | 120.15 | 9
22.03.050 | Forro em fibra mineral NRC 0.50, revestido em látex | M2 | 157.34 |  | 157.34 | 9
22.03.070 | Forro em lâmina de PVC | M2 | 95.13 |  | 95.13 | 9
22.03.122 | Forro em fibra mineral NRC 0.85, em placas acústicas removíveis de 625mm x 1250mm | M2 | 314.53 |  | 314.53 | 9
22.03.140 | Forro em fibra mineral NRC 0.65, em placas acústicas removíveis de 625mm x 625mm | M2 | 209.15 |  | 209.15 | 9
22.03.200 | Forro em fibra mineral NRC 0.70, em placas acústicas removíveis | M2 | 310.51 |  | 310.51 | 9
22.04 | Forro metalico |  |  |  |  | 5
22.04.020 | Forro metálico removível, em painéis de 625mm x 625mm, tipo colmeia | M2 | 825.7 |  | 825.7 | 9
22.04.030 | Forro metálico removível, em painéis de 625mm x 625mm, tile tegular perfurada | M2 | 386.75 |  | 386.75 | 9
22.06 | Brise-soleil |  |  |  |  | 5
22.06.130 | Brise em placa cimentícia, montado em perfil e chapa metálica | M2 | 254.04 | 137.01 | 391.05 | 9
22.06.240 | Brise metálico fixo em chapa lisa aluzinc pré-pintada, formato ogiva, lâmina frontal de 200mm | M2 | 828.38 |  | 828.38 | 9
22.06.300 | Brise metálico curvo e móvel em chapa microperfurada de alumínio pré-pintada | M2 | 632.01 |  | 632.01 | 9
22.06.350 | Brise metálico curvo e móvel termoacústico em chapa lisa de alumínio pré-pintada | M2 | 1053.35 |  | 1053.35 | 9
22.20 | Reparos, conservacoes e complementos - GRUPO 22 |  |  |  |  | 5
22.20.011 | Placa em lã de vidro revestida em PVC, auto extinguível | M2 | 51.34 |  | 51.34 | 9
22.20.020 | Recolocação de forros fixados | M2 | 0.86 | 14.26 | 15.12 | 9
22.20.040 | Recolocação de forros apoiados ou encaixados | M2 |  | 7.12 | 7.12 | 9
22.20.050 | Moldura de gesso simples, largura até 6,0cm | M | 21.6 |  | 21.6 | 9
22.20.090 | Abertura para vão de luminária em forro de PVC modular | UN | 24.29 |  | 24.29 | 9
23 | ESQUADRIA, MARCENARIA E ELEMENTO EM MADEIRA |  |  |  |  | 2
23.01 | Janela e veneziana em madeira |  |  |  |  | 5
23.01.050 | Caixilho em madeira maxim-ar | M2 | 928.64 | 62.25 | 990.89 | 9
23.01.060 | Caixilho em madeira tipo veneziana de correr | M2 | 799.02 | 62.25 | 861.27 | 9
23.02 | Porta macho / femea montada com batente |  |  |  |  | 5
23.02.010 | Acréscimo de bandeira - porta macho e fêmea com batente de madeira | M2 | 640.24 | 65.57 | 705.81 | 9
23.02.030 | Porta macho e fêmea com batente de madeira - 70 x 210 cm | UN | 1090.66 | 133.07 | 1223.73 | 9
23.02.040 | Porta macho e fêmea com batente de madeira - 80 x 210 cm | UN | 1113.59 | 133.07 | 1246.66 | 9
23.02.050 | Porta macho e fêmea com batente de madeira - 90 x 210 cm | UN | 1197.73 | 133.07 | 1330.8 | 9
23.02.060 | Porta macho e fêmea com batente de madeira - 120 x 210 cm | UN | 1970.68 | 166.33 | 2137.01 | 9
23.04 | Porta lisa laminada montada com batente |  |  |  |  | 5
23.04.070 | Porta em laminado fenólico melamínico com batente em alumínio - 80 x 180 cm | UN | 1250.12 | 66.53 | 1316.65 | 9
23.04.080 | Porta em laminado fenólico melamínico com batente em alumínio - 60 x 160 cm | UN | 1078.78 | 66.53 | 1145.31 | 9
23.04.090 | Porta em laminado fenólico melamínico com acabamento liso, batente de madeira sem revestimento - 70 x 210 cm | UN | 1237.97 | 133.07 | 1371.04 | 9
23.04.100 | Porta em laminado fenólico melamínico com acabamento liso, batente de madeira sem revestimento - 80 x 210 cm | UN | 1344.22 | 133.07 | 1477.29 | 9
23.04.110 | Porta em laminado fenólico melamínico com acabamento liso, batente de madeira sem revestimento - 90 x 210 cm | UN | 1357.67 | 133.07 | 1490.74 | 9
23.04.120 | Porta em laminado fenólico melamínico com acabamento liso, batente de madeira sem revestimento - 120 x 210 cm | UN | 2204.28 | 166.33 | 2370.61 | 9
23.04.130 | Porta em laminado fenólico melamínico com acabamento liso, batente de madeira sem revestimento - 140 x 210 cm | UN | 2337.37 | 166.33 | 2503.7 | 9
23.04.140 | Porta em laminado fenólico melamínico com acabamento liso, batente de madeira sem revestimento - 220 x 210 cm | UN | 4235.5 | 190.1 | 4425.6 | 9
23.04.570 | Porta em laminado melamínico estrutural com acabamento texturizado, batente em alumínio com ferragens - 60 x 180 cm | UN | 983.87 | 16.63 | 1000.5 | 9
23.04.580 | Porta em laminado fenólico melamínico com acabamento liso, batente metálico - 60 x 160 cm | UN | 2086.35 | 128.31 | 2214.66 | 9
23.04.590 | Porta em laminado fenólico melamínico com acabamento liso, batente metálico - 70 x 210 cm | UN | 2173.52 | 123.56 | 2297.08 | 9
23.04.600 | Porta em laminado fenólico melamínico com acabamento liso, batente metálico - 80 x 210 cm | UN | 2327.58 | 123.56 | 2451.14 | 9
23.04.610 | Porta em laminado fenólico melamínico com acabamento liso, batente metálico - 90 x 210 cm | UN | 2341.03 | 123.56 | 2464.59 | 9
23.04.620 | Porta em laminado fenólico melamínico com acabamento liso, batente metálico - 120 x 210 cm | UN | 3139.76 | 161.56 | 3301.32 | 9
23.08 | Marcenaria em geral |  |  |  |  | 5
23.08.010 | Estrado em madeira | M2 | 97.42 | 47.52 | 144.94 | 9
23.08.020 | Faixa/batedor de proteção em madeira aparelhada natural de 10 x 2,5 cm | M | 7.9 | 9.51 | 17.41 | 9
23.08.030 | Faixa/batedor de proteção em madeira de 20 x 5 cm, com acabamento em laminado fenólico melamínico | M | 97.65 | 95.04 | 192.69 | 9
23.08.040 | Armário/gabinete embutido em MDF sob medida, revestido em laminado melamínico, com portas e prateleiras | M2 | 2290.65 |  | 2290.65 | 9
23.08.060 | Tampo sob medida em compensado, revestido na face superior em laminado fenólico melamínico | M2 | 810.08 |  | 810.08 | 9
23.08.080 | Prateleira sob medida em compensado, revestida nas duas faces em laminado fenólico melamínico | M2 | 634.2 | 19.01 | 653.21 | 9
23.08.100 | Armário tipo prateleira com subdivisão em compensado, revestido totalmente em laminado fenólico melamínico | M2 | 2029.61 |  | 2029.61 | 9
23.08.110 | Painel em compensado naval, espessura de 25 mm | M2 | 184.59 | 47.52 | 232.11 | 9
23.08.160 | Porta lisa com balcão, batente de madeira, completa - 80 x 210 cm | CJ | 1130.96 | 204.34 | 1335.3 | 9
23.08.170 | Lousa em laminado melamínico, branco - linha comercial | M2 | 250.98 | 9.31 | 260.29 | 9
23.08.210 | Armário sob medida em compensado de madeira totalmente revestido em folheado de madeira, completo | M2 | 2069.51 |  | 2069.51 | 9
23.08.220 | Armário sob medida em compensado de madeira totalmente revestido em laminado melamínico texturizado, completo | M2 | 1817.6 |  | 1817.6 | 9
23.08.242 | Porta lisa de correr suspensa em madeira com batente | M2 | 470.04 | 39.14 | 509.18 | 9
23.08.244 | Porta articulada em MDF revestida com laminado melamínico, batente em alumínio - completa | M2 | 752.51 | 190.08 | 942.59 | 9
23.08.320 | Porta acústica de madeira | M2 | 461.24 | 94.75 | 555.99 | 9
23.08.380 | Faixa/batedor de proteção em madeira de 290 x 15 mm, com acabamento em laminado fenólico melamínico | M | 240.93 | 9.51 | 250.44 | 9
23.09 | Porta lisa comum montada com batente |  |  |  |  | 5
23.09.010 | Acréscimo de bandeira - porta lisa comum com batente de madeira | M2 | 238.59 | 65.57 | 304.16 | 9
23.09.020 | Porta lisa com batente madeira - 60 x 210 cm | UN | 474.19 | 133.07 | 607.26 | 9
23.09.030 | Porta lisa com batente madeira - 70 x 210 cm | UN | 483.43 | 133.07 | 616.5 | 9
23.09.040 | Porta lisa com batente madeira - 80 x 210 cm | UN | 488.72 | 133.07 | 621.79 | 9
23.09.050 | Porta lisa com batente madeira - 90 x 210 cm | UN | 507.5 | 133.07 | 640.57 | 9
23.09.052 | Porta lisa com batente madeira - 110 x 210 cm | UN | 662.03 | 133.07 | 795.1 | 9
23.09.060 | Porta lisa com batente madeira - 120 x 210 cm | UN | 805.62 | 166.33 | 971.95 | 9
23.09.100 | Porta lisa com batente madeira - 160 x 210 cm | UN | 864.4 | 192.46 | 1056.86 | 9
23.09.420 | Porta lisa com batente em alumínio, largura 60 cm, altura de 105 a 200 cm | UN | 308.96 | 66.53 | 375.49 | 9
23.09.430 | Porta lisa com batente em alumínio, largura 80 cm, altura de 105 a 200 cm | UN | 323.49 | 66.53 | 390.02 | 9
23.09.440 | Porta lisa com batente em alumínio, largura 90 cm, altura de 105 a 200 cm | UN | 342.27 | 66.53 | 408.8 | 9
23.09.520 | Porta lisa com batente metálico - 60 x 160 cm | UN | 979.67 | 66.53 | 1046.2 | 9
23.09.530 | Porta lisa com batente metálico - 80 x 160 cm | UN | 994.2 | 66.53 | 1060.73 | 9
23.09.540 | Porta lisa com batente metálico - 70 x 210 cm | UN | 1418.98 | 123.56 | 1542.54 | 9
23.09.550 | Porta lisa com batente metálico - 80 x 210 cm | UN | 1448.18 | 123.56 | 1571.74 | 9
23.09.560 | Porta lisa com batente metálico - 90 x 210 cm | UN | 1490.86 | 123.56 | 1614.42 | 9
23.09.570 | Porta lisa com batente metálico - 120 x 210 cm | UN | 1741.1 | 161.56 | 1902.66 | 9
23.09.590 | Porta lisa com batente metálico - 160 x 210 cm | UN | 1865.78 | 161.56 | 2027.34 | 9
23.09.600 | Porta lisa com batente metálico - 60 x 180 cm | UN | 1171.87 | 66.53 | 1238.4 | 9
23.09.610 | Porta lisa com batente metálico - 60 x 210 cm | UN | 1385.84 | 66.53 | 1452.37 | 9
23.09.630 | Porta lisa com batente madeira, 2 folhas - 140 x 210 cm | UN | 743.77 | 166.33 | 910.1 | 9
23.11 | Porta lisa para acabamento em verniz montada com batente |  |  |  |  | 5
23.11.010 | Acréscimo de bandeira - porta lisa para acabamento em verniz, com batente de madeira | M2 | 252.11 | 65.57 | 317.68 | 9
23.11.030 | Porta lisa para acabamento em verniz, com batente de madeira - 70 x 210 cm | UN | 493.57 | 133.07 | 626.64 | 9
23.11.040 | Porta lisa para acabamento em verniz, com batente de madeira - 80 x 210 cm | UN | 495.62 | 133.07 | 628.69 | 9
23.11.050 | Porta lisa para acabamento em verniz, com batente de madeira - 90 x 210 cm | UN | 530.22 | 133.07 | 663.29 | 9
23.12 | Porta comum completa - uso coletivo (padrao dimensional medio) |  |  |  |  | 5
23.12.001 | Porta lisa de madeira, interna "PIM", para acabamento em pintura, padrão dimensional médio, com ferragens, completo - 80 x 210 cm | UN | 606.01 |  | 606.01 | 9
23.13 | Porta comum completa - uso publico (padrao dimensional medio/pesado) |  |  |  |  | 5
23.13.001 | Porta lisa de madeira, interna "PIM", para acabamento em pintura, padrão dimensional médio/pesado, com ferragens, completo - 80 x 210 cm | UN | 606.01 |  | 606.01 | 9
23.13.002 | Porta lisa de madeira, interna "PIM", para acabamento em pintura, padrão dimensional médio/pesado, com ferragens, completo - 90 x 210 cm | UN | 623.04 |  | 623.04 | 9
23.13.020 | Porta lisa de madeira, interna, resistente a umidade "PIM RU", para acabamento em pintura, padrão dimensional médio/pesado, com ferragens, completo - 80 x 210 cm | UN | 606.01 |  | 606.01 | 9
23.13.040 | Porta lisa de madeira, interna, resistente a umidade "PIM RU", para acabamento revestido ou em pintura, para divisória sanitária, padrão dimensional médio/pesado, com ferragens, completo - 80 x 190 cm | UN | 752.82 |  | 752.82 | 9
23.13.052 | Porta lisa de madeira, interna, resistente a umidade "PIM RU", para acabamento em pintura, tipo acessível, padrão dimensional médio/pesado, com ferragens, completo - 90 x 210 cm | UN | 788.97 |  | 788.97 | 9
23.13.064 | Porta lisa de madeira, interna, resistente a umidade "PIM RU", para acabamento em pintura, de correr ou deslizante, tipo acessível, padrão dimensional pesado, com sistema deslizante e ferragens, completo - 100 x 210 cm | UN | 881.88 |  | 881.88 | 9
23.20 | Reparos, conservacoes e complementos - GRUPO 23 |  |  |  |  | 5
23.20.020 | Recolocação de batentes de madeira | UN |  | 61.78 | 61.78 | 9
23.20.040 | Recolocação de folhas de porta ou janela | UN |  | 76.03 | 76.03 | 9
23.20.060 | Recolocação de guarnição ou molduras | M |  | 2.37 | 2.37 | 9
23.20.100 | Batente de madeira para porta | M | 40.93 | 14.26 | 55.19 | 9
23.20.110 | Visor fixo e requadro de madeira para porta, para receber vidro | M2 | 1501.41 | 190.08 | 1691.49 | 9
23.20.120 | Guarnição de madeira | M | 6.69 | 2.37 | 9.06 | 9
23.20.140 | Acréscimo de visor completo em porta de madeira | UN | 293.97 |  | 293.97 | 9
23.20.160 | Folha de porta veneziana maciça, sob medida | M2 | 1090.41 | 23.77 | 1114.18 | 9
23.20.170 | Folha de porta lisa folheada com madeira, sob medida | M2 | 121.64 | 23.77 | 145.41 | 9
23.20.180 | Folha de porta em madeira para receber vidro, sob medida | M2 | 446.23 | 23.77 | 470 | 9
23.20.310 | Folha de porta lisa comum - 60 x 210 cm | UN | 211.83 | 71.29 | 283.12 | 9
23.20.320 | Folha de porta lisa comum - 70 x 210 cm | UN | 221.07 | 71.29 | 292.36 | 9
23.20.330 | Folha de porta lisa comum - 80 x 210 cm | UN | 226.36 | 71.29 | 297.65 | 9
23.20.340 | Folha de porta lisa comum - 90 x 210 cm | UN | 245.14 | 71.29 | 316.43 | 9
23.20.450 | Folha de porta em laminado fenólico melamínico com acabamento liso - 70 x 210 cm | UN | 975.61 | 71.29 | 1046.9 | 9
23.20.460 | Folha de porta em laminado fenólico melamínico com acabamento liso - 90 x 210 cm | UN | 1095.31 | 71.29 | 1166.6 | 9
23.20.550 | Folha de porta em laminado fenólico melamínico com acabamento liso - 80 x 210 cm | UN | 1081.86 | 71.29 | 1153.15 | 9
23.20.600 | Folha de porta em madeira com tela de proteção tipo mosqueteira | M2 | 1193 | 71.29 | 1264.29 | 9
24 | ESQUADRIA, SERRALHERIA E ELEMENTO EM FERRO |  |  |  |  | 2
24.01 | Caixilho em ferro |  |  |  |  | 5
24.01.010 | Caixilho em ferro fixo, sob medida | M2 | 438.72 | 30.16 | 468.88 | 9
24.01.030 | Caixilho em ferro basculante, sob medida | M2 | 1218.03 | 30.16 | 1248.19 | 9
24.01.070 | Caixilho em ferro de correr, sob medida | M2 | 860.48 | 30.16 | 890.64 | 9
24.01.090 | Caixilho em ferro com ventilação permanente, sob medida | M2 | 802.73 | 30.16 | 832.89 | 9
24.01.100 | Caixilho em ferro tipo veneziana, linha comercial | M2 | 414.8 | 30.16 | 444.96 | 9
24.01.110 | Caixilho em ferro tipo veneziana, sob medida | M2 | 877.42 | 30.16 | 907.58 | 9
24.01.120 | Caixilho tipo veneziana industrial com montantes em aço galvanizado e aletas em fibra de vidro | M2 | 269.76 |  | 269.76 | 9
24.01.180 | Caixilho removível em tela de aço galvanizado, tipo ondulada com malha de 1", fio 12, com requadro tubular de aço carbono, sob medida | M2 | 827.93 | 28.96 | 856.89 | 9
24.01.190 | Caixilho fixo em tela de aço galvanizado tipo ondulada com malha de 1/2", fio 12, com requadro em cantoneira de aço carbono, sob medida | M2 | 732.31 | 28.96 | 761.27 | 9
24.01.200 | Caixilho fixo em aço SAE 1010/1020 para vidro à prova de bala, sob medida | M2 | 1889.43 | 76.64 | 1966.07 | 9
24.01.280 | Caixilho tipo guichê em chapa de aço | M2 | 1117.3 | 90.38 | 1207.68 | 9
24.02 | Portas, portoes e gradis |  |  |  |  | 5
24.02.010 | Porta em ferro de abrir, para receber vidro, sob medida | M2 | 942.3 | 90.38 | 1032.68 | 9
24.02.040 | Porta/portão tipo gradil sob medida | M2 | 793.47 | 90.38 | 883.85 | 9
24.02.050 | Porta corta-fogo classe P.90 de 90 x 210 cm, completa, com maçaneta tipo alavanca | UN | 1483.33 | 159.33 | 1642.66 | 9
24.02.052 | Porta corta-fogo classe P.90 de 100 x 210 cm, completa, com maçaneta tipo alavanca | UN | 1200.86 | 159.33 | 1360.19 | 9
24.02.054 | Porta corta-fogo classe P.90, com barra antipânico numa face e maçaneta na outra, completa | M2 | 886.91 | 90.38 | 977.29 | 9
24.02.056 | Porta corta-fogo classe P.120 de 80 x 210 cm, com uma folha de abrir, completa | UN | 2175.3 | 159.33 | 2334.63 | 9
24.02.058 | Porta corta-fogo classe P.120 de 90 x 210 cm, com uma folha de abrir, completa | UN | 2251.55 | 159.33 | 2410.88 | 9
24.02.060 | Porta/portão de abrir em chapa, sob medida | M2 | 872.28 | 90.38 | 962.66 | 9
24.02.070 | Porta de ferro de abrir tipo veneziana, linha comercial | M2 | 421.5 | 90.38 | 511.88 | 9
24.02.080 | Porta/portão de abrir tipo veneziana de ferro, sob medida | M2 | 1480.74 | 90.38 | 1571.12 | 9
24.02.100 | Portão tubular em tela de aço galvanizado até 2,50 m de altura, completo | M2 | 922.69 | 68.95 | 991.64 | 9
24.02.270 | Portão de 2 folhas, tubular em tela de aço galvanizado acima de 2,50 m de altura, completo | M2 | 789.84 | 90.38 | 880.22 | 9
24.02.280 | Porta/portão de correr em tela ondulada de aço galvanizado, sob medida | M2 | 626.12 | 90.38 | 716.5 | 9
24.02.290 | Porta/portão de correr em chapa cega dupla, sob medida | M2 | 1204.07 | 90.38 | 1294.45 | 9
24.02.410 | Porta em ferro de correr, para receber vidro, sob medida | M2 | 1689.18 | 90.38 | 1779.56 | 9
24.02.430 | Porta em ferro de abrir, parte inferior chapeada, parte superior para receber vidro, sob medida | M2 | 1377.83 | 90.38 | 1468.21 | 9
24.02.450 | Grade de proteção para caixilhos | M2 | 991.02 | 60.07 | 1051.09 | 9
24.02.460 | Porta de abrir em tela ondulada de aço galvanizado, completa | M2 | 947.97 | 68.95 | 1016.92 | 9
24.02.470 | Portinhola de correr em chapa, para ´passa pacote´, completa, sob medida | M2 | 1976.09 | 60.07 | 2036.16 | 9
24.02.480 | Portinhola de abrir em chapa, para ´passa pacote´, completa, sob medida | M2 | 1153.09 | 60.07 | 1213.16 | 9
24.02.490 | Grade em barra chata soldada de 1 1/2´ x 1/4´, sob medida | M2 | 1524.98 | 30.16 | 1555.14 | 9
24.02.590 | Porta de enrolar manual, cega ou vazada | M2 | 362.3 | 47.52 | 409.82 | 9
24.02.630 | Portão de 2 folhas tubular diâmetro de 3´, com tela em aço galvanizado de 2´, altura acima de 3,00 m, completo | M2 | 777.48 | 90.38 | 867.86 | 9
24.02.810 | Porta/portão de abrir em chapa cega com isolamento acústico, sob medida | M2 | 1140.12 | 143.42 | 1283.54 | 9
24.02.811 | Porta de ferro acústica, espessura de 80mm, batente tripla vedação 185mm, com fechadura e maçaneta - 50 dB | M2 | 6575.81 | 177.04 | 6752.85 | 9
24.02.840 | Portão basculante em chapa metálica, estruturado com perfis metálicos | M2 | 983.08 | 60.07 | 1043.15 | 9
24.02.900 | Porta de abrir em chapa dupla com visor, batente envolvente, completa | M2 | 1560.29 | 68.64 | 1628.93 | 9
24.02.930 | Portão de 2 folhas tubular, com tela em aço galvanizado de 2´ e fio 10, completo | M2 | 1321.76 | 90.38 | 1412.14 | 9
24.03 | Elementos em ferro |  |  |  |  | 5
24.03.040 | Guarda-corpo tubular com tela em aço galvanizado, diâmetro de 1 1/2´ | M | 854.42 | 47.52 | 901.94 | 9
24.03.060 | Escada marinheiro (em aço galvanizado) | M | 814.61 | 19.01 | 833.62 | 9
24.03.080 | Escada marinheiro com guarda corpo (em aço galvanizado) | M | 1317.74 | 47.52 | 1365.26 | 9
24.03.100 | Alçapão/tampa em chapa de ferro com porta cadeado | M2 | 1288.56 | 95.04 | 1383.6 | 9
24.03.200 | Tela de proteção tipo mosquiteira em aço galvanizado, com requadro em perfis de ferro | M2 | 1060.24 | 15.68 | 1075.92 | 9
24.03.210 | Tela de proteção em malha ondulada de 1´, fio 12 (BWG), com requadro | M2 | 385.78 | 206.79 | 592.57 | 9
24.03.290 | Fechamento em chapa de aço galvanizada nº 14 MSG, perfurada com diâmetro de 12,7 mm, requadro em chapa dobrada | M2 | 1027.52 | 30.16 | 1057.68 | 9
24.03.300 | Fechamento em chapa expandida losangular de 10 x 20 mm, com requadro em cantoneira de aço carbono | M2 | 708.91 | 60.07 | 768.98 | 9
24.03.310 | Corrimão tubular em aço galvanizado, diâmetro 1 1/2´ | M | 197.62 | 23.77 | 221.39 | 9
24.03.320 | Corrimão tubular em aço galvanizado, diâmetro 2´ | M | 221.12 | 23.77 | 244.89 | 9
24.03.340 | Tampa em chapa de segurança tipo xadrez, aço galvanizado a fogo antiderrapante de 1/4´ | M2 | 1280.39 | 68.95 | 1349.34 | 9
24.03.410 | Fechamento em chapa perfurada, furos quadrados 4 x 4 mm, com requadro em cantoneira de aço carbono | M2 | 1238.09 | 30.16 | 1268.25 | 9
24.03.680 | Grade para piso eletrofundida, malha 30 x 100 mm, com barra de 40 x 2 mm | M2 | 1131.05 | 60.07 | 1191.12 | 9
24.03.690 | Grade para forro eletrofundida, malha 25 x 100 mm, com barra de 25 x 2 mm | M2 | 693.9 | 19.01 | 712.91 | 9
24.03.930 | Porta de enrolar automatizada, em chapa de aço galvanizada microperfurada, com pintura eletrostática, com controle remoto | M2 | 548.08 |  | 548.08 | 9
24.04 | Esquadria, serralheria de seguranca |  |  |  |  | 5
24.04.150 | Porta de segurança de correr suspensa em grade de aço SAE 1045, diâmetro de 1´, completa, sem têmpera e revenimento | M2 | 3119.51 | 66.74 | 3186.25 | 9
24.04.220 | Grade de segurança em aço SAE 1045, diâmetro 1´, sem têmpera e revenimento | M2 | 1836.54 | 66.74 | 1903.28 | 9
24.04.230 | Grade de segurança em aço SAE 1045, para janela, diâmetro 1´, sem têmpera e revenimento | M2 | 1969.8 | 66.74 | 2036.54 | 9
24.04.240 | Grade de segurança em aço SAE 1045 chapeada, diâmetro 1´, sem têmpera e revenimento | M2 | 2983.85 | 66.74 | 3050.59 | 9
24.04.250 | Porta de segurança de abrir em grade de aço SAE 1045, diâmetro 1´, completa, sem têmpera e revenimento | M2 | 2405.35 | 122.2 | 2527.55 | 9
24.04.260 | Porta de segurança de abrir em grade de aço SAE 1045 chapeada, diâmetro 1´, completa, sem têmpera e revenimento | M2 | 3624.15 | 122.2 | 3746.35 | 9
24.04.270 | Porta de segurança de abrir em grade de aço SAE 1045, diâmetro 1´, com ferrolho longo embutido em caixa, completa, sem têmpera e revenimento | M2 | 2898.65 | 122.2 | 3020.85 | 9
24.04.280 | Portão de segurança de abrir em grade de aço SAE 1045 chapeado, para muralha, diâmetro 1´, completo, sem têmpera e revenimento | M2 | 3668.7 | 122.2 | 3790.9 | 9
24.04.300 | Grade de segurança em aço SAE 1045, diâmetro 1´, com têmpera e revenimento | M2 | 2382.49 | 66.74 | 2449.23 | 9
24.04.310 | Grade de segurança em aço SAE 1045, para janela, diâmetro 1´, com têmpera e revenimento | M2 | 2404.44 | 66.74 | 2471.18 | 9
24.04.320 | Grade de segurança em aço SAE 1045 chapeada, diâmetro 1´, com têmpera e revenimento | M2 | 3567.93 | 66.74 | 3634.67 | 9
24.04.330 | Porta de segurança de abrir em grade de aço SAE 1045, diâmetro 1´, completa, com têmpera e revenimento | M2 | 2967.72 | 122.2 | 3089.92 | 9
24.04.340 | Porta de segurança de abrir em grade de aço SAE 1045 chapeada, diâmetro 1´, completa, com têmpera e revenimento | M2 | 4200.4 | 122.2 | 4322.6 | 9
24.04.350 | Porta de segurança de abrir em grade de aço SAE 1045, diâmetro 1´, com ferrolho longo embutido em caixa, completa, com têmpera e revenimento | M2 | 3215.06 | 122.2 | 3337.26 | 9
24.04.360 | Porta de segurança de abrir em grade de aço SAE 1045 chapeada, com isolamento acústico, diâmetro 1´, completa, com têmpera e revenimento | M2 | 4232.8 | 122.2 | 4355 | 9
24.04.370 | Portão de segurança de abrir em grade de aço SAE 1045 chapeado, para muralha, diâmetro 1´, completo, com têmpera e revenimento | M2 | 4298.65 | 122.2 | 4420.85 | 9
24.04.380 | Porta de segurança de correr suspensa em grade de aço SAE 1045, chapeada, diâmetro de 1´, completa, sem têmpera e revenimento | M2 | 4125.34 | 66.74 | 4192.08 | 9
24.04.400 | Porta de segurança de correr em grade de aço SAE 1045, diâmetro de 1´, completa, com têmpera e revenimento | M2 | 2612.25 | 66.74 | 2678.99 | 9
24.04.410 | Porta de segurança de correr suspensa em grade de aço SAE 1045 chapeada, diâmetro de 1´, completa, com têmpera e revenimento | M2 | 4430.41 | 66.74 | 4497.15 | 9
24.04.420 | Porta de segurança de correr em grade de aço SAE 1045 chapeada, diâmetro de 1´, completa, sem têmpera e revenimento | M2 | 3867.33 | 267.69 | 4135.02 | 9
24.04.430 | Porta de segurança de correr em grade de aço SAE 1045, diâmetro de 1´, completa, sem têmpera e revenimento | M2 | 3433.44 | 66.74 | 3500.18 | 9
24.04.610 | Caixilho de segurança em aço SAE 1010/1020 tipo fixo e de correr, para receber vidro, com bandeira tipo veneziana | M2 | 1684.25 | 66.74 | 1750.99 | 9
24.04.620 | Guichê de segurança em grade de aço SAE 1045, diâmetro de 1´', com têmpera e revenimento | M2 | 2732.99 | 66.74 | 2799.73 | 9
24.04.630 | Guichê de segurança em grade de aço SAE 1045, diâmetro de 1´', sem têmpera e revenimento | M2 | 2239.06 | 66.74 | 2305.8 | 9
24.06 | Esquadria, serralheria e elemento em ferro. |  |  |  |  | 5
24.06.030 | Guarda-corpo com vidro de 8 mm, em tubo de aço galvanizado, diâmetro 1 1/2´ | M | 959.22 | 55.46 | 1014.68 | 9
24.07 | Portas, portoes e gradis. |  |  |  |  | 5
24.07.030 | Porta de enrolar automatizado, em perfil meia cana perfurado, tipo transvision | M2 | 680.73 | 47.52 | 728.25 | 9
24.07.040 | Porta de abrir em chapa de aço galvanizado, com requadro em tela ondulada malha 2´ e fio 12 | M2 | 895.59 | 133.3 | 1028.89 | 9
24.08 | Esquadria, serralheria e elemento em aco inoxidavel |  |  |  |  | 5
24.08.020 | Corrimão duplo em tubo de aço inoxidável escovado, com diâmetro de 1 1/2´ e montantes com diâmetro de 2´ | M | 711.08 | 57.03 | 768.11 | 9
24.08.031 | Corrimão em tubo de aço inoxidável escovado, diâmetro de 1 1/2" | M | 511.52 | 23.77 | 535.29 | 9
24.08.040 | Corrimão em tubo de aço inoxidável escovado, diâmetro de 1 1/2´ e montantes com diâmetro de 2´ | M | 639.45 | 47.52 | 686.97 | 9
24.20 | Reparos, conservacoes e complementos - GRUPO 24 |  |  |  |  | 5
24.20.020 | Recolocação de esquadrias metálicas | M2 |  | 47.52 | 47.52 | 9
24.20.040 | Recolocação de batentes | M | 1.93 | 12.35 | 14.28 | 9
24.20.060 | Recolocação de escada de marinheiro | M |  | 28.51 | 28.51 | 9
24.20.090 | Solda MIG em esquadrias metálicas | M | 30.89 | 29.68 | 60.57 | 9
24.20.100 | Brete para instalação lateral em grade de segurança | CJ | 3879.16 | 110.92 | 3990.08 | 9
24.20.120 | Batente em chapa dobrada para portas | M | 241.85 | 12.35 | 254.2 | 9
24.20.140 | Batente em chapa de aço SAE 1010/1020, espessura de 3/16´, para obras de segurança | M | 317.41 | 12.35 | 329.76 | 9
24.20.200 | Chapa de ferro nº 14, inclusive soldagem | M2 | 251.64 | 57.03 | 308.67 | 9
24.20.230 | Tela ondulada em aço galvanizado fio 10 BWG, malha de 1´ | M2 | 102.88 | 10.34 | 113.22 | 9
24.20.270 | Tela em aço galvanizado fio 16 BWG, malha de 1´ - tipo alambrado | M2 | 38.31 | 10.34 | 48.65 | 9
24.20.300 | Chapa perfurada em aço SAE 1020, furos redondos de diâmetro 7,5 mm, espessura 1/8´ - soldagem tipo MIG | M2 | 521.85 | 101.77 | 623.62 | 9
24.20.310 | Chapa perfurada em aço SAE 1020, furos redondos de diâmetro 25 mm, espessura 1/4´ - inclusive soldagem | M2 | 897.32 | 101.77 | 999.09 | 9
25 | ESQUADRIA, SERRALHERIA E ELEMENTO EM ALUMINIO |  |  |  |  | 2
25.01 | Caixilho em aluminio |  |  |  |  | 5
25.01.020 | Caixilho em alumínio fixo, sob medida | M2 | 767.9 | 71.29 | 839.19 | 9
25.01.030 | Caixilho em alumínio basculante com vidro, linha comercial | M2 | 362.76 | 71.29 | 434.05 | 9
25.01.040 | Caixilho em alumínio basculante, sob medida | M2 | 1118.74 | 71.29 | 1190.03 | 9
25.01.050 | Caixilho em alumínio maxim-ar com vidro, linha comercial | M2 | 389.73 | 71.29 | 461.02 | 9
25.01.060 | Caixilho em alumínio maxim-ar, sob medida | M2 | 872 | 71.29 | 943.29 | 9
25.01.070 | Caixilho em alumínio de correr com vidro, linha comercial | M2 | 256.06 | 71.29 | 327.35 | 9
25.01.080 | Caixilho em alumínio de correr, sob medida | M2 | 811.3 | 71.29 | 882.59 | 9
25.01.090 | Caixilho em alumínio tipo veneziana com vidro, linha comercial | M2 | 325.74 | 71.29 | 397.03 | 9
25.01.100 | Caixilho em alumínio tipo veneziana, sob medida | M2 | 1198.58 | 71.29 | 1269.87 | 9
25.01.110 | Caixilho guilhotina em alumínio anodizado, sob medida | M2 | 1065.3 | 71.29 | 1136.59 | 9
25.01.120 | Caixilho tipo veneziana industrial com montantes em alumínio e aletas em fibra de vidro | M2 | 480.65 |  | 480.65 | 9
25.01.240 | Caixilho fixo em alumínio, sob medida - branco | M2 | 1070.21 | 54.78 | 1124.99 | 9
25.01.361 | Caixilho em alumínio maxim-ar com vidro - branco | M2 | 1382.64 | 71.29 | 1453.93 | 9
25.01.371 | Caixilho em alumínio basculante com vidro - branco | M2 | 1301.01 | 71.29 | 1372.3 | 9
25.01.380 | Caixilho em alumínio de correr com vidro - branco | M2 | 687.95 | 71.29 | 759.24 | 9
25.01.400 | Caixilho em alumínio anodizado fixo | M2 | 600.92 | 54.78 | 655.7 | 9
25.01.410 | Caixilho em alumínio anodizado maxim-ar | M2 | 944.96 | 54.78 | 999.74 | 9
25.01.430 | Caixilho em alumínio fixo, tipo fachada | M2 | 1011.35 | 41.09 | 1052.44 | 9
25.01.440 | Caixilho em alumínio maxim-ar, tipo fachada | M2 | 848.07 | 41.09 | 889.16 | 9
25.01.450 | Caixilho em alumínio para pele de vidro, tipo fachada | M2 | 1209.17 | 41.09 | 1250.26 | 9
25.01.460 | Gradil em alumínio natural, sob medida | M2 | 685.33 |  | 685.33 | 9
25.01.470 | Caixilho fixo tipo veneziana em alumínio anodizado, sob medida - branco | M2 | 1380.72 |  | 1380.72 | 9
25.01.480 | Caixilho em alumínio com pintura eletrostática, basculante, sob medida - branco | M2 | 846.45 |  | 846.45 | 9
25.01.490 | Caixilho em alumínio com pintura eletrostática, maxim-ar, sob medida - branco | M2 | 879.46 |  | 879.46 | 9
25.01.500 | Caixilho em alumínio anodizado fixo, sob medida - bronze/preto | M2 | 1013.61 | 71.29 | 1084.9 | 9
25.01.510 | Caixilho em alumínio anodizado basculante, sob medida - bronze/preto | M2 | 1116.21 | 71.29 | 1187.5 | 9
25.01.520 | Caixilho em alumínio anodizado maxim-ar, sob medida - bronze/preto | M2 | 1116.18 | 71.29 | 1187.47 | 9
25.01.530 | Caixilho em alumínio anodizado de correr, sob medida - bronze/preto | M2 | 1084.45 | 71.29 | 1155.74 | 9
25.02 | Porta em aluminio |  |  |  |  | 5
25.02.010 | Porta de entrada de abrir em alumínio com vidro, linha comercial | M2 | 356.5 | 142.56 | 499.06 | 9
25.02.020 | Porta de entrada de abrir em alumínio, sob medida | M2 | 860.11 | 142.56 | 1002.67 | 9
25.02.040 | Porta de entrada de correr em alumínio, sob medida | M2 | 985.5 | 142.56 | 1128.06 | 9
25.02.042 | Porta de correr em alumínio tipo lambri branco, sob medida | M2 | 848.5 | 71.29 | 919.79 | 9
25.02.050 | Porta veneziana de abrir em alumínio, linha comercial | M2 | 375.86 | 142.56 | 518.42 | 9
25.02.060 | Porta/portinhola tipo veneziana de abrir em alumínio, sob medida | M2 | 761.4 | 142.56 | 903.96 | 9
25.02.070 | Portinhola tipo veneziana de abrir em alumínio, linha comercial | M2 | 515.59 | 142.56 | 658.15 | 9
25.02.110 | Porta veneziana de abrir em alumínio, sob medida | M2 | 945.52 | 142.56 | 1088.08 | 9
25.02.211 | Porta veneziana de abrir em alumínio - cor branca | M2 | 565.83 | 142.56 | 708.39 | 9
25.02.221 | Porta de correr em alumínio com veneziana e vidro - cor branca | M2 | 620.72 | 142.56 | 763.28 | 9
25.02.230 | Porta em alumínio anodizado de abrir, sob medida - bronze/preto | M2 | 959.54 | 71.29 | 1030.83 | 9
25.02.240 | Porta em alumínio anodizado de correr, sob medida - bronze/preto | M2 | 914.22 | 71.29 | 985.51 | 9
25.02.250 | Porta em alumínio anodizado de abrir, tipo veneziana, sob medida - bronze/preto | M2 | 868.11 | 71.29 | 939.4 | 9
25.02.260 | Portinhola em alumínio anodizado de correr, tipo veneziana, sob medida - bronze/preto | M2 | 1237.94 | 71.29 | 1309.23 | 9
25.02.300 | Porta de abrir em alumínio com pintura eletrostática, sob medida - cor branca | M2 | 1217.3 | 142.56 | 1359.86 | 9
25.02.310 | Porta de abrir em alumínio tipo lambri, sob medida - cor branca | M2 | 1148.87 | 142.56 | 1291.43 | 9
25.20 | Reparos, conservacoes e complementos - GRUPO 25 |  |  |  |  | 5
25.20.020 | Tela de proteção tipo mosquiteira removível, em fibra de vidro com revestimento em PVC e requadro em alumínio | M2 | 216.88 |  | 216.88 | 9
26 | ESQUADRIA E ELEMENTO EM VIDRO |  |  |  |  | 2
26.01 | Vidro comum e laminado |  |  |  |  | 5
26.01.020 | Vidro liso transparente de 3 mm | M2 | 98.88 | 22.76 | 121.64 | 9
26.01.040 | Vidro liso transparente de 4 mm | M2 | 139.67 | 22.76 | 162.43 | 9
26.01.060 | Vidro liso transparente de 5 mm | M2 | 140.81 | 22.76 | 163.57 | 9
26.01.080 | Vidro liso transparente de 6 mm | M2 | 167.53 | 29.78 | 197.31 | 9
26.01.140 | Vidro liso laminado colorido de 6 mm | M2 | 354.26 | 29.78 | 384.04 | 9
26.01.142 | Vidro liso laminado colorido de 8 mm | M2 | 371.42 | 34.15 | 405.57 | 9
26.01.155 | Vidro liso laminado colorido de 10 mm | M2 | 451.82 | 35.93 | 487.75 | 9
26.01.160 | Vidro liso laminado leitoso de 6 mm | M2 | 409.44 | 29.78 | 439.22 | 9
26.01.168 | Vidro liso laminado incolor de 6 mm | M2 | 250.67 | 29.78 | 280.45 | 9
26.01.169 | Vidro liso laminado incolor de 8 mm | M2 | 285.65 | 34.15 | 319.8 | 9
26.01.170 | Vidro liso laminado incolor de 10 mm | M2 | 351.02 | 35.92 | 386.94 | 9
26.01.230 | Vidro fantasia de 3/4 mm | M2 | 176.35 | 22.76 | 199.11 | 9
26.01.348 | Vidro multilaminado de alta segurança, proteção balística nível III | M2 | 3888.51 |  | 3888.51 | 9
26.01.350 | Vidro multilaminado de alta segurança em policarbonato, proteção balística nível III | M2 | 5910.43 | 89.64 | 6000.07 | 9
26.01.460 | Vidro float monolítico verde de 6 mm | M2 | 204.77 | 29.78 | 234.55 | 9
26.02 | Vidro temperado |  |  |  |  | 5
26.02.020 | Vidro temperado incolor de 6 mm | M2 | 213.54 | 29.78 | 243.32 | 9
26.02.040 | Vidro temperado incolor de 8 mm | M2 | 227.92 | 34.15 | 262.07 | 9
26.02.060 | Vidro temperado incolor de 10 mm | M2 | 256.94 | 35.92 | 292.86 | 9
26.02.120 | Vidro temperado cinza ou bronze de 6 mm | M2 | 257.73 | 29.76 | 287.49 | 9
26.02.140 | Vidro temperado cinza ou bronze de 8 mm | M2 | 315.96 | 34.15 | 350.11 | 9
26.02.160 | Vidro temperado cinza ou bronze de 10 mm | M2 | 419.58 | 35.92 | 455.5 | 9
26.02.170 | Vidro temperado serigrafado incolor de 8 mm | M2 | 519.77 | 34.15 | 553.92 | 9
26.02.300 | Vidro temperado neutro verde de 10 mm | M2 | 465.19 | 35.92 | 501.11 | 9
26.03 | Vidro especial |  |  |  |  | 5
26.03.070 | Vidro laminado temperado incolor de 8mm | M2 | 385.32 | 34.15 | 419.47 | 9
26.03.074 | Vidro laminado temperado incolor de 16 mm | M2 | 980.87 | 45.53 | 1026.4 | 9
26.04 | Espelhos |  |  |  |  | 5
26.04.010 | Espelho em vidro cristal liso, espessura de 4 mm | M2 | 568.36 |  | 568.36 | 9
26.04.030 | Espelho comum de 3 mm com moldura em alumínio | M2 | 704.81 | 23.77 | 728.58 | 9
26.20 | Reparos, conservacoes e complementos - GRUPO 26 |  |  |  |  | 5
26.20.010 | Massa para vidro | M | 1.62 | 4.69 | 6.31 | 9
26.20.020 | Recolocação de vidro inclusive emassamento ou recolocação de baguetes | M2 | 8.12 | 62.48 | 70.6 | 9
27 | ESQUADRIA E ELEMENTO EM MATERIAL ESPECIAL |  |  |  |  | 2
27.02 | Policarbonato |  |  |  |  | 5
27.02.001 | Chapa em policarbonato compacta, fumê, espessura de 6 mm | M2 | 468.02 | 109.26 | 577.28 | 9
27.02.011 | Chapa em policarbonato compacta, cristal, espessura de 6 mm | M2 | 460.1 | 109.26 | 569.36 | 9
27.02.041 | Chapa em policarbonato compacta, cristal, espessura de 10 mm | M2 | 656.89 | 109.26 | 766.15 | 9
27.02.050 | Chapa de policarbonato alveolar de 6 mm | M2 | 69.1 | 109.26 | 178.36 | 9
27.03 | Chapa de fibra de vidro |  |  |  |  | 5
27.03.030 | Placa de poliéster reforçada com fibra de vidro de 3 mm | M2 | 129.58 | 62.48 | 192.06 | 9
27.04 | PVC / VINIL |  |  |  |  | 5
27.04.031 | Caixilho de correr em PVC com vidro e persiana | M2 | 2584 | 107.89 | 2691.89 | 9
27.04.040 | Corrimão, bate-maca ou protetor de parede em PVC, com amortecimento à impacto | M | 237.54 | 87.68 | 325.22 | 9
27.04.050 | Protetor de parede ou bate-maca em PVC flexível, com amortecimento à impacto, altura de 150 mm | M | 115.45 | 28.51 | 143.96 | 9
27.04.051 | Faixa em vinil para proteção de paredes, com amortecimento à alto impacto, altura de 400 mm | M | 64.48 | 13.05 | 77.53 | 9
27.04.052 | Cantoneira adesiva em vinil de alto impacto | M | 63.62 | 7.12 | 70.74 | 9
27.04.060 | Bate-maca ou protetor de parede curvo em PVC, com amortecimento à impacto, altura de 200 mm | M | 140.84 | 77.71 | 218.55 | 9
27.04.070 | Bate-maca ou protetor de parede em PVC, com amortecimento à impacto, altura de 200 mm | M | 113.4 | 39.69 | 153.09 | 9
28 | FERRAGEM COMPLEMENTAR PARA ESQUADRIAS |  |  |  |  | 2
28.01 | Ferragem para porta |  |  |  |  | 5
28.01.020 | Ferragem completa com maçaneta tipo alavanca, para porta externa com 1 folha | CJ | 412.85 | 71.29 | 484.14 | 9
28.01.030 | Ferragem completa com maçaneta tipo alavanca, para porta externa com 2 folhas | CJ | 760.67 | 95.04 | 855.71 | 9
28.01.040 | Ferragem completa com maçaneta tipo alavanca, para porta interna com 1 folha | CJ | 325.03 | 71.29 | 396.32 | 9
28.01.050 | Ferragem completa com maçaneta tipo alavanca, para porta interna com 2 folhas | CJ | 641.26 | 95.04 | 736.3 | 9
28.01.070 | Ferragem completa para porta de box de WC tipo livre/ocupado | CJ | 255.99 | 71.29 | 327.28 | 9
28.01.080 | Ferragem adicional para porta vão simples em divisória | CJ | 275.47 |  | 275.47 | 9
28.01.090 | Ferragem adicional para porta vão duplo em divisória | CJ | 383.64 |  | 383.64 | 9
28.01.146 | Fechadura eletromagnética para capacidade de atraque de 150 kgf | UN | 268.99 | 79.01 | 348 | 9
28.01.150 | Fechadura elétrica de sobrepor para porta ou portão com peso até 400 kg | CJ | 437.14 | 79.01 | 516.15 | 9
28.01.160 | Mola aérea para porta, com esforço acima de 50 kg até 60 kg | UN | 278.54 | 22.18 | 300.72 | 9
28.01.171 | Mola aérea para porta, com esforço acima de 60 kg até 80 kg | UN | 308.05 | 22.18 | 330.23 | 9
28.01.180 | Mola aérea hidráulica, para porta com largura até 1,60 m | UN | 2625.43 | 55.46 | 2680.89 | 9
28.01.210 | Fechadura tipo alavanca com chave para porta corta-fogo | UN | 569.02 | 41.59 | 610.61 | 9
28.01.250 | Visor tipo olho mágico | UN | 28.16 | 14.26 | 42.42 | 9
28.01.330 | Mola hidráulica de piso, para porta com largura até 1,10 m e peso até 120 kg | UN | 954.19 | 55.46 | 1009.65 | 9
28.01.400 | Ferrolho de segurança de 1,20 m, para adaptação em portas de celas, embutido em caixa | UN | 1025.16 | 110.92 | 1136.08 | 9
28.01.550 | Fechadura com maçaneta tipo alavanca em aço inoxidável, para porta externa | UN | 246.06 | 71.29 | 317.35 | 9
28.05 | Cadeado |  |  |  |  | 5
28.05.020 | Cadeado de latão com cilindro - trava dupla - 25/27mm | UN | 18.95 |  | 18.95 | 9
28.05.040 | Cadeado de latão com cilindro - trava dupla - 35/36mm | UN | 27.88 |  | 27.88 | 9
28.05.060 | Cadeado de latão com cilindro - trava dupla - 50mm | UN | 47.67 |  | 47.67 | 9
28.05.070 | Cadeado de latão com cilindro de alta segurança, com 16 pinos e tetra-chave - 70mm | UN | 215.15 |  | 215.15 | 9
28.05.080 | Cadeado de latão com cilindro - trava dupla - 60mm | UN | 79.43 |  | 79.43 | 9
28.20 | Reparos, conservacoes e complementos - GRUPO 28 |  |  |  |  | 5
28.20.020 | Recolocação de fechaduras de embutir | UN |  | 71.29 | 71.29 | 9
28.20.030 | Barra antipânico de sobrepor para porta de 1 folha | UN | 1063.92 | 55.46 | 1119.38 | 9
28.20.040 | Recolocação de fechaduras e fechos de sobrepor | UN |  | 61.3 | 61.3 | 9
28.20.050 | Barra antipânico de sobrepor e maçaneta livre para porta de 1 folha | CJ | 1076.27 | 72.1 | 1148.37 | 9
28.20.060 | Recolocação de dobradiças | UN |  | 8.08 | 8.08 | 9
28.20.070 | Ferragem para portão de tapume | CJ | 592.28 | 142.56 | 734.84 | 9
28.20.090 | Dobradiça tipo gonzo, diâmetro de 1 1/2´ com abas de 2´ x 3/8´ | UN | 134.78 | 26.91 | 161.69 | 9
28.20.170 | Brete para instalação superior em porta chapa/grade de segurança | CJ | 4250 | 166.38 | 4416.38 | 9
28.20.210 | Ferrolho de segurança para adaptação em portas de celas | UN | 413.14 | 55.46 | 468.6 | 9
28.20.211 | Maçaneta tipo alavanca, acionamento com chave, para porta corta-fogo | UN | 166.59 | 41.59 | 208.18 | 9
28.20.220 | Dobradiça inferior para porta de vidro temperado | UN | 105.08 | 9.43 | 114.51 | 9
28.20.230 | Dobradiça superior para porta de vidro temperado | UN | 69.4 | 9.43 | 78.83 | 9
28.20.360 | Suporte duplo para vidro temperado fixado em alvenaria | UN | 174.52 | 9.43 | 183.95 | 9
28.20.411 | Dobradiça em aço cromado de 3 1/2", para porta de até 21 kg | CJ | 26.84 | 8.08 | 34.92 | 9
28.20.412 | Dobradiça em aço inoxidável de 3" x 2 1/2", para porta de até 25 kg | UN | 54.11 | 8.08 | 62.19 | 9
28.20.413 | Dobradiça em latão cromado reforçada de 3 1/2" x 3", para porta de até 35 kg | UN | 84.18 | 8.08 | 92.26 | 9
28.20.430 | Dobradiça em latão cromado, com mola tipo vai e vem, de 3" | CJ | 221.64 | 17.1 | 238.74 | 9
28.20.510 | Pivô superior lateral para porta em vidro temperado | UN | 72.69 | 9.43 | 82.12 | 9
28.20.550 | Mancal inferior com rolamento para porta em vidro temperado | UN | 89.42 | 9.43 | 98.85 | 9
28.20.590 | Contra fechadura de centro para porta em vidro temperado | UN | 190.87 | 6.81 | 197.68 | 9
28.20.600 | Fechadura de centro com cilindro para porta em vidro temperado | UN | 217.04 | 9.43 | 226.47 | 9
28.20.650 | Puxador duplo em aço inoxidável, para porta de madeira, alumínio ou vidro, de 350 mm | UN | 385.01 | 83.2 | 468.21 | 9
28.20.655 | Puxador duplo em aço inoxidável de 300 mm, para porta | UN | 136.29 | 83.2 | 219.49 | 9
28.20.750 | Capa de proteção para fechadura / ferrolho | UN | 23.9 | 53.82 | 77.72 | 9
28.20.770 | Trinco de piso para porta em vidro temperado | UN | 177.99 | 9.43 | 187.42 | 9
28.20.800 | Equipamento automatizador de portas deslizantes para folha dupla | UN | 12976.95 |  | 12976.95 | 9
28.20.810 | Equipamento automatizador telescópico unilateral de portas deslizantes para folha dupla | UN | 15250.36 |  | 15250.36 | 9
28.20.820 | Barra antipânico de sobrepor com maçaneta e chave, para porta em vidro de 1 folha | CJ | 471.78 | 110.92 | 582.7 | 9
28.20.830 | Barra antipânico de sobrepor com maçaneta e chave, para porta dupla em vidro | CJ | 1158.54 | 221.84 | 1380.38 | 9
28.20.840 | Barra antipânico para porta dupla com travamentos horizontal e vertical completa, com maçaneta tipo alavanca e chave, para vãos de 1,40 a 1,60 m | CJ | 1172.17 | 221.84 | 1394.01 | 9
28.20.850 | Barra antipânico para porta dupla com travamentos horizontal e vertical completa, com maçaneta tipo alavanca e chave, para vãos de 1,70 a 2,60 m | CJ | 1219.83 | 221.84 | 1441.67 | 9
28.20.860 | Veda porta/veda fresta com escova em alumínio branco | M | 49.94 | 13.05 | 62.99 | 9
29 | INSERTE METALICO |  |  |  |  | 2
29.01 | Cantoneira |  |  |  |  | 5
29.01.020 | Cantoneira em alumínio perfil sextavado | M | 6.21 | 16.87 | 23.08 | 9
29.01.030 | Perfil em alumínio natural | KG | 31.21 | 75.43 | 106.64 | 9
29.01.040 | Cantoneira em alumínio perfil ´Y´ | M | 7.09 | 16.87 | 23.96 | 9
29.01.210 | Cantoneira em aço galvanizado | KG | 14.39 | 16.87 | 31.26 | 9
29.01.230 | Cantoneira e perfis em ferro | KG | 9.21 | 16.87 | 26.08 | 9
29.03 | Cabos e cordoalhas |  |  |  |  | 5
29.03.010 | Cabo em aço galvanizado com alma de aço, diâmetro de 3/16´ (4,76 mm) | M | 8.1 | 14.26 | 22.36 | 9
29.03.020 | Cabo em aço galvanizado com alma de aço, diâmetro de 5/16´ (7,94 mm) | M | 12.88 | 14.26 | 27.14 | 9
29.03.030 | Cordoalha de aço galvanizado, diâmetro de 1/4´ (6,35 mm) | M | 9.3 | 14.26 | 23.56 | 9
29.03.040 | Cabo em aço galvanizado com alma de aço, diâmetro de 3/8´ (9,52 mm) | M | 18.03 | 14.26 | 32.29 | 9
29.20 | Reparos, conservacoes e complementos - GRUPO 29 |  |  |  |  | 5
29.20.030 | Alumínio liso para complementos e reparos | KG | 48.08 | 17.27 | 65.35 | 9
30 | ACESSIBILIDADE |  |  |  |  | 2
30.01 | Barra de apoio |  |  |  |  | 5
30.01.010 | Barra de apoio reta, para pessoas com mobilidade reduzida, em tubo de aço inoxidável de 1 1/2´ | M | 183.04 | 14.26 | 197.3 | 9
30.01.020 | Barra de apoio reta, para pessoas com mobilidade reduzida, em tubo de aço inoxidável de 1 1/2´ x 500 mm | UN | 116.12 | 14.26 | 130.38 | 9
30.01.030 | Barra de apoio reta, para pessoas com mobilidade reduzida, em tubo de aço inoxidável de 1 1/2´ x 800 mm | UN | 152.53 | 14.26 | 166.79 | 9
30.01.050 | Barra de apoio em ângulo de 90°, para pessoas com mobilidade reduzida, em tubo de aço inoxidável de 1 1/2´ x 800 x 800 mm | UN | 362 | 14.26 | 376.26 | 9
30.01.061 | Barra de apoio lateral para lavatório, para pessoas com mobilidade reduzida, em tubo de aço inoxidável de 1.1/4", comprimento 25 a 30 cm | UN | 153.33 | 14.26 | 167.59 | 9
30.01.080 | Barra de apoio reta, para pessoas com mobilidade reduzida, em tubo de alumínio, comprimento de 800 mm, acabamento com pintura epóxi | UN | 118.98 | 14.26 | 133.24 | 9
30.01.090 | Barra de apoio em ângulo de 90°, para pessoas com mobilidade reduzida, em tubo de alumínio de 800 x 800 mm, acabamento com pintura epóxi | UN | 295.17 | 14.26 | 309.43 | 9
30.01.110 | Barra de proteção para sifão, para pessoas com mobilidade reduzida, em tubo de alumínio, acabamento com pintura epóxi | UN | 246.31 | 14.26 | 260.57 | 9
30.01.120 | Barra de apoio reta, para pessoas com mobilidade reduzida, em tubo de aço inoxidável de 1 1/4´ x 400 mm | UN | 136.18 | 14.26 | 150.44 | 9
30.01.130 | Barra de proteção para lavatório, para pessoas com mobilidade reduzida, em tubo de alumínio acabamento com pintura epóxi | UN | 368.55 | 23.77 | 392.32 | 9
30.03 | Aparelhos eletricos, hidraulicos e a gas |  |  |  |  | 5
30.03.032 | Purificador de pressão elétrico em chapa eletrozincado pré-pintada e tampo em aço inoxidável, capacidade de refrigeração de 2,75 l/h | UN | 2709.54 | 74.1 | 2783.64 | 9
30.03.042 | Purificador de pressão elétrico em chapa eletrozincado pré-pintada e tampo em aço inoxidável, capacidade de refrigeração de 7,2 l/h | UN | 3481.69 | 74.1 | 3555.79 | 9
30.04 | Revestimento |  |  |  |  | 5
30.04.010 | Revestimento sintético de borracha ou PVC colorido, para sinalização tátil de alerta / direcional - assentamento argamassado | M2 | 425.74 | 26.12 | 451.86 | 9
30.04.020 | Revestimento sintético de borracha ou PVC colorido, para sinalização tátil de alerta / direcional - colado | M2 | 188.14 | 10.93 | 199.07 | 9
30.04.030 | Piso em ladrilho hidráulico podotátil várias cores (25x25cm), assentado com argamassa mista | M2 | 102.14 | 30.65 | 132.79 | 9
30.04.034 | Piso em ladrilho hidráulico podotátil várias cores, assentado com argamassa mista | M2 | 199.7 | 30.65 | 230.35 | 9
30.04.040 | Faixa em policarbonato para sinalização visual fotoluminescente, para degraus, comprimento de 20 cm | UN | 4.64 | 1.66 | 6.3 | 9
30.04.060 | Revestimento em chapa de aço inoxidável para proteção de portas, altura de 40 cm | M | 436.83 |  | 436.83 | 9
30.04.070 | Rejuntamento de piso em ladrilho hidráulico (25x25cm) com argamassa industrializada para rejunte, juntas de 2 mm | M2 | 5.96 | 10.81 | 16.77 | 9
30.04.090 | Sinalização visual de degraus com pintura esmalte epóxi, comprimento de 20 cm | UN | 0.56 | 17.38 | 17.94 | 9
30.04.100 | Piso tátil de concreto intertravado alerta / direcional, espessura de 6 cm, com rejunte em areia | M2 | 111.95 | 16.93 | 128.88 | 9
30.06 | Comunicacao visual e sonora |  |  |  |  | 5
30.06.010 | Placa para sinalização tátil (início ou final) em braile para corrimão | UN | 10.8 | 1.66 | 12.46 | 9
30.06.020 | Placa para sinalização tátil (pavimento) em braile para corrimão | UN | 10.77 | 1.66 | 12.43 | 9
30.06.050 | Tinta acrílica para sinalização visual de piso, com acabamento microtexturizado e antiderrapante | M | 41.61 | 26.34 | 67.95 | 9
30.06.061 | Sistema de alarme PNE com indicador audiovisual, para pessoas com mobilidade reduzida ou cadeirante | CJ | 261.49 | 26.34 | 287.83 | 9
30.06.064 | Sistema de alarme PNE com indicador audiovisual, sistema sem fio (Wireless), para pessoas com mobilidade reduzida ou cadeirante | CJ | 650.87 | 26.34 | 677.21 | 9
30.06.080 | Placa de identificação em alumínio para WC, com desenho universal de acessibilidade | UN | 30.98 | 4.29 | 35.27 | 9
30.06.090 | Placa de identificação para estacionamento, com desenho universal de acessibilidade, tipo pedestal | UN | 822.72 | 5.36 | 828.08 | 9
30.06.100 | Sinalização com pictograma para vaga de estacionamento | UN | 140.65 | 92.17 | 232.82 | 9
30.06.110 | Sinalização com pictograma para vaga de estacionamento, com faixas demarcatórias | UN | 289.74 | 210.68 | 500.42 | 9
30.06.124 | Sinalização com pictograma autoadesivo em policarbonato para piso 80 cm x 120 cm - área de resgate | UN | 193.06 | 23.77 | 216.83 | 9
30.06.132 | Placa de sinalização tátil em poliestireno com alto relevo em braile, para identificação de pavimentos | UN | 24.24 | 4.29 | 28.53 | 9
30.08 | Aparelhos sanitarios |  |  |  |  | 5
30.08.030 | Assento articulado para banho, em alumínio com pintura epóxi de 700 x 450 mm | UN | 673.32 | 5.36 | 678.68 | 9
30.08.040 | Lavatório de louça para canto sem coluna para pessoas com mobilidade reduzida | UN | 1720.25 | 74.1 | 1794.35 | 9
30.08.050 | Trocador acessível em MDF com revestimento em laminado melamínico de 180x80 cm | UN | 2655.5 | 386.52 | 3042.02 | 9
30.08.060 | Bacia sifonada de louça para pessoas com mobilidade reduzida - capacidade de 6 litros | UN | 1180.51 | 63.39 | 1243.9 | 9
30.14 | Elevador e plataforma |  |  |  |  | 5
30.14.010 | Elevador de uso restrito a pessoas com mobilidade reduzida com 02 paradas, capacidade de 225 kg - uso interno em alvenaria | CJ | 126876.44 |  | 126876.44 | 9
30.14.020 | Elevador de uso restrito a pessoas com mobilidade reduzida com 03 paradas, capacidade de 225 kg - uso interno em alvenaria | CJ | 131132.34 |  | 131132.34 | 9
30.14.030 | Plataforma para elevação até 2,00 m, nas dimensões de 900 x 1400 mm, capacidade de 250 kg- percurso até 1,00 m de altura | CJ | 28203.13 |  | 28203.13 | 9
30.14.040 | Plataforma para elevação até 2,00 m, nas dimensões de 900 x 1400 mm, capacidade de 250 kg - percurso superior a 1,00 m de altura | CJ | 29053.22 |  | 29053.22 | 9
32 | IMPERMEABILIZACAO, PROTECAO E JUNTA |  |  |  |  | 2
32.06 | Isolamentos termicos / acusticos |  |  |  |  | 5
32.06.010 | Lã de vidro e/ou lã de rocha com espessura de 1´ | M2 | 16.2 | 4.29 | 20.49 | 9
32.06.030 | Lã de vidro e/ou lã de rocha com espessura de 2´ | M2 | 29.65 | 4.29 | 33.94 | 9
32.06.120 | Argila expandida | M3 | 581 | 60 | 641 | 9
32.06.130 | Espuma flexível de poliuretano poliéter/poliéster para absorção acústica, espessura de 50 mm | M2 | 158.55 | 7.89 | 166.44 | 9
32.06.151 | Lâmina refletiva revestida com dupla face em alumínio, dupla malha de reforço e laminação entre camadas, para isolação térmica | M2 | 17.24 | 11.65 | 28.89 | 9
32.06.231 | Película de controle solar refletiva na cor prata, aplicado em vidros | M2 | 80.24 |  | 80.24 | 9
32.06.240 | Película adesiva jateada para vidros - uso interno | M2 | 42.45 | 36.87 | 79.32 | 9
32.06.380 | Isolamento acústico em placas de espuma semirrígida, com uma camada de manta HD, espessura de 50 mm | M2 | 1320.25 |  | 1320.25 | 9
32.06.396 | Manta termoacústica em fibra cerâmica aluminizada, espessura de 38 mm | M2 | 81.09 | 31.6 | 112.69 | 9
32.06.400 | Isolamento acústico em placas de espuma semirrígida incombustível, com superfície em cunhas anecóicas, espessura de 50 mm | M2 | 577.89 |  | 577.89 | 9
32.07 | Junta de dilatacao |  |  |  |  | 5
32.07.040 | Junta plástica de 3/4´ x 1/8´ | M | 1.43 | 7.81 | 9.24 | 9
32.07.060 | Junta de latão bitola de 1/8´ | M | 78.7 | 7.81 | 86.51 | 9
32.07.090 | Junta de dilatação ou vedação com mastique de silicone, 1,0 x 0,5 cm - inclusive guia de apoio em polietileno | M | 5.38 | 3.26 | 8.64 | 9
32.07.110 | Junta a base de asfalto oxidado a quente | CM3 | 0.14 | 0.06 | 0.2 | 9
32.07.120 | Mangueira plástica flexível para junta de dilatação | M | 7.03 | 5.22 | 12.25 | 9
32.07.160 | Junta de dilatação elástica a base de poliuretano | CM3 | 0.16 | 0.13 | 0.29 | 9
32.07.230 | Perfil de acabamento com borracha termoplástica vulcanizada contínua flexível, para junta de dilatação de embutir - piso-piso | M | 212.28 | 4.75 | 217.03 | 9
32.07.240 | Perfil de acabamento com borracha termoplástica vulcanizada contínua flexível, para junta de dilatação de embutir - piso-parede | M | 268.46 | 4.75 | 273.21 | 9
32.07.250 | Perfil de acabamento com borracha termoplástica vulcanizada contínua flexível, para junta de dilatação de embutir - parede-parede ou forro-forro | M | 105.58 | 4.75 | 110.33 | 9
32.07.260 | Perfil de acabamento com borracha termoplástica vulcanizada contínua flexível, para junta de dilatação de embutir - parede-parede ou forro-forro - canto | M | 100.45 | 4.75 | 105.2 | 9
32.08 | Junta de dilatacao estrutural |  |  |  |  | 5
32.08.010 | Junta estrutural com poliestireno expandido de alta densidade P-III, espessura de 10 mm | M2 | 9.54 | 3.21 | 12.75 | 9
32.08.030 | Junta estrutural com poliestireno expandido de alta densidade P-III, espessura de 20 mm | M2 | 25.54 | 3.21 | 28.75 | 9
32.08.050 | Junta estrutural com perfilado termoplástico em PVC, perfil O-12 | M | 47.42 | 22.08 | 69.5 | 9
32.08.060 | Junta estrutural com perfilado termoplástico em PVC, perfil O-22 | M | 94.19 | 22.08 | 116.27 | 9
32.08.070 | Junta estrutural com perfil elastomérico para fissuras, painéis e estruturas em geral, movimentação máxima 15 mm | M | 196.84 |  | 196.84 | 9
32.08.090 | Junta estrutural com perfil elastomérico para fissuras, painéis e estruturas em geral, movimentação máxima 30 mm | M | 399.7 |  | 399.7 | 9
32.08.110 | Junta estrutural com perfil elastomérico e lábios poliméricos para obras de arte, movimentação máxima 40 mm | M | 878 | 10.72 | 888.72 | 9
32.08.130 | Junta estrutural com perfil elastomérico e lábios poliméricos para obras de arte, movimentação máxima 55 mm | M | 1215.84 | 10.72 | 1226.56 | 9
32.08.160 | Junta elástica estrutural de neoprene | M | 202.69 |  | 202.69 | 9
32.09 | Apoios e afins |  |  |  |  | 5
32.09.020 | Chapa de aço em bitolas medias | KG | 10.25 | 14.26 | 24.51 | 9
32.09.040 | Apoio em placa de neoprene fretado | DM3 | 146.96 | 9.51 | 156.47 | 9
32.10 | Envelope de concreto e protecao de tubos |  |  |  |  | 5
32.10.050 | Proteção anticorrosiva, a base de resina epóxi com alcatrão, para ramais sob a terra, com DN até 1´ | M | 4.61 | 2.89 | 7.5 | 9
32.10.060 | Proteção anticorrosiva, a base de resina epóxi com alcatrão, para ramais sob a terra, com DN acima de 1´ até 2´ | M | 9.24 | 5.79 | 15.03 | 9
32.10.070 | Proteção anticorrosiva, a base de resina epóxi com alcatrão, para ramais sob a terra, com DN acima de 2´ até 3´ | M | 13.87 | 8.68 | 22.55 | 9
32.10.080 | Proteção anticorrosiva, a base de resina epóxi com alcatrão, para ramais sob a terra, com DN acima de 3´ até 4´ | M | 18.48 | 11.57 | 30.05 | 9
32.10.082 | Proteção anticorrosiva, a base de resina epóxi com alcatrão, para ramais sob a terra, com DN acima de 5´ até 6´ | M | 27.75 | 17.38 | 45.13 | 9
32.10.090 | Proteção anticorrosiva, com fita adesiva, para ramais sob a terra, com DN até 1´ | M | 25.28 | 1.79 | 27.07 | 9
32.10.100 | Proteção anticorrosiva, com fita adesiva, para ramais sob a terra, com DN acima de 1´ até 2´ | M | 45.59 | 2.5 | 48.09 | 9
32.10.110 | Proteção anticorrosiva, com fita adesiva, para ramais sob a terra, com DN acima de 2´ até 3´ | M | 72.45 | 3.21 | 75.66 | 9
32.11 | Isolante termico para tubos e dutos |  |  |  |  | 5
32.11.150 | Proteção para isolamento térmico em alumínio | M2 | 25.09 | 12.12 | 37.21 | 9
32.11.200 | Isolamento térmico em polietileno expandido, espessura de 5 mm, para tubulação de 1/2´ (15 mm) | M | 1.63 | 12.12 | 13.75 | 9
32.11.210 | Isolamento térmico em polietileno expandido, espessura de 5 mm, para tubulação de 3/4´ (22 mm) | M | 2.46 | 12.12 | 14.58 | 9
32.11.220 | Isolamento térmico em polietileno expandido, espessura de 5 mm, para tubulação de 1´ (28 mm) | M | 2.94 | 12.12 | 15.06 | 9
32.11.230 | Isolamento térmico em polietileno expandido, espessura de 10 mm, para tubulação de 1 1/4´ (35 mm) | M | 3.49 | 12.12 | 15.61 | 9
32.11.240 | Isolamento térmico em polietileno expandido, espessura de 10 mm, para tubulação de 1 1/2´ (42 mm) | M | 4.96 | 12.12 | 17.08 | 9
32.11.250 | Isolamento térmico em polietileno expandido, espessura de 10 mm, para tubulação de 2´ (54 mm) | M | 8.32 | 12.12 | 20.44 | 9
32.11.270 | Isolamento térmico em espuma elastomérica, espessura de 9 a 12 mm, para tubulação de 1/4´ (cobre) | M | 7.12 | 12.12 | 19.24 | 9
32.11.280 | Isolamento térmico em espuma elastomérica, espessura de 9 a 12 mm, para tubulação de 1/2´ (cobre) | M | 7 | 12.12 | 19.12 | 9
32.11.290 | Isolamento térmico em espuma elastomérica, espessura de 9 a 12 mm, para tubulação de 5/8´ (cobre) ou 1/4´ (ferro) | M | 7.91 | 12.12 | 20.03 | 9
32.11.300 | Isolamento térmico em espuma elastomérica, espessura de 9 a 12 mm, para tubulação de 1´ (cobre) | M | 9.11 | 12.12 | 21.23 | 9
32.11.310 | Isolamento térmico em espuma elastomérica, espessura de 19 a 26 mm, para tubulação de 7/8´ (cobre) ou 1/2´ (ferro) | M | 22 | 12.12 | 34.12 | 9
32.11.320 | Isolamento térmico em espuma elastomérica, espessura de 19 a 26 mm, para tubulação de 1 1/8´ (cobre) ou 3/4´ (ferro) | M | 24.69 | 12.12 | 36.81 | 9
32.11.330 | Isolamento térmico em espuma elastomérica, espessura de 19 a 26 mm, para tubulação de 1 3/8´ (cobre) ou 1´ (ferro) | M | 30.17 | 12.12 | 42.29 | 9
32.11.340 | Isolamento térmico em espuma elastomérica, espessura de 19 a 26 mm, para tubulação de 1 5/8´ (cobre) ou 1 1/4´ (ferro) | M | 33.26 | 12.12 | 45.38 | 9
32.11.350 | Isolamento térmico em espuma elastomérica, espessura de 19 a 26 mm, para tubulação de 1 1/2´ (ferro) | M | 37.17 | 12.12 | 49.29 | 9
32.11.360 | Isolamento térmico em espuma elastomérica, espessura de 19 a 26 mm, para tubulação de 2´ (ferro) | M | 45.19 | 12.12 | 57.31 | 9
32.11.370 | Isolamento térmico em espuma elastomérica, espessura de 19 a 26 mm, para tubulação de 2 1/2´ (ferro) | M | 55.66 | 12.12 | 67.78 | 9
32.11.380 | Isolamento térmico em espuma elastomérica, espessura de 19 a 26 mm, para tubulação de 3 1/2´ (cobre) ou 3´ (ferro) | M | 61.71 | 12.12 | 73.83 | 9
32.11.390 | Isolamento térmico em espuma elastomérica, espessura de 19 a 26 mm, para tubulação de 4´ (ferro) | M | 93.17 | 12.12 | 105.29 | 9
32.11.400 | Isolamento térmico em espuma elastomérica, espessura de 19 a 26 mm, para tubulação de 5´ (ferro) | M | 107.5 | 12.12 | 119.62 | 9
32.11.410 | Isolamento térmico em espuma elastomérica, espessura de 19 a 26 mm, para tubulação de 6´ (ferro) | M | 138.45 | 12.12 | 150.57 | 9
32.11.420 | Manta em espuma elastomérica, espessura de 19 a 26 mm, para isolamento térmico de tubulação acima de 6´ | M2 | 187.76 | 22.23 | 209.99 | 9
32.11.430 | Isolamento térmico em espuma elastomérica, espessura de 19 a 26 mm, para tubulação de 3/8" (cobre) ou 1/8" (ferro) | M | 16.9 | 12.12 | 29.02 | 9
32.11.440 | Isolamento térmico em espuma elastomérica, espessura de 19 a 26 mm, para tubulação de 3/4" (cobre) ou 3/8" (ferro) | M | 18.61 | 12.12 | 30.73 | 9
32.15 | Impermeabilizacao flexivel com manta |  |  |  |  | 5
32.15.030 | Impermeabilização em manta asfáltica com armadura, tipo III-B, espessura de 3 mm | M2 | 64.42 | 20.69 | 85.11 | 9
32.15.040 | Impermeabilização em manta asfáltica com armadura, tipo III-B, espessura de 4 mm | M2 | 70.52 | 20.69 | 91.21 | 9
32.15.080 | Impermeabilização em manta asfáltica tipo III-B, espessura de 3 mm, face exposta em geotêxtil, com membrana acrílica | M2 | 130.99 | 26.05 | 157.04 | 9
32.15.100 | Impermeabilização em manta asfáltica plastomérica com armadura, tipo III, espessura de 4 mm, face exposta em geotêxtil com membrana acrílica | M2 | 138.32 | 26.05 | 164.37 | 9
32.15.240 | Impermeabilização com manta asfáltica tipo III, anti raiz, espessura de 4 mm | M2 | 141.95 |  | 141.95 | 9
32.16 | Impermeabilizacao flexivel com membranas |  |  |  |  | 5
32.16.010 | Impermeabilização em pintura de asfalto oxidado com solventes orgânicos, sobre massa | M2 | 11.67 | 8.57 | 20.24 | 9
32.16.020 | Impermeabilização em pintura de asfalto oxidado com solventes orgânicos, sobre metal | M2 | 8.17 | 8.57 | 16.74 | 9
32.16.030 | Impermeabilização em membrana de asfalto modificado com elastômeros, na cor preta | M2 | 52.88 | 8.57 | 61.45 | 9
32.16.040 | Impermeabilização em membrana de asfalto modificado com elastômeros, na cor preta e reforço em tela poliéster | M2 | 80.82 | 23.77 | 104.59 | 9
32.16.050 | Impermeabilização em membrana à base de polímeros acrílicos, na cor branca | M2 | 46.23 | 8.57 | 54.8 | 9
32.16.060 | Impermeabilização em membrana à base de polímeros acrílicos, na cor branca e reforço em tela poliéster | M2 | 71.51 | 23.77 | 95.28 | 9
32.16.070 | Impermeabilização em membrana à base de resina termoplástica e cimentos aditivados com reforço em tela poliéster | M2 | 44.39 | 28.05 | 72.44 | 9
32.17 | Impermeabilizacao rigida |  |  |  |  | 5
32.17.010 | Impermeabilização em argamassa impermeável com aditivo hidrófugo | M3 | 465.16 | 370.84 | 836 | 9
32.17.012 | Impermeabilização em argamassa de concreto não estrutural com aditivo hidrófugo | M3 | 497.24 | 42.87 | 540.11 | 9
32.17.030 | Impermeabilização em argamassa polimérica para umidade e água de percolação | M2 | 5.5 | 9.04 | 14.54 | 9
32.17.040 | Impermeabilização em argamassa polimérica com reforço em tela poliéster para pressão hidrostática positiva | M2 | 17.79 | 18.08 | 35.87 | 9
32.17.070 | Impermeabilização anticorrosiva em membrana epoxídica com alcatrão de hulha, sobre massa | M2 | 55.38 | 9.04 | 64.42 | 9
32.20 | Reparos, conservacoes e complementos - GRUPO 32 |  |  |  |  | 5
32.20.010 | Recolocação de argila expandida | M3 |  | 85.72 | 85.72 | 9
32.20.020 | Aplicação de papel Kraft | M2 | 5.02 | 4.29 | 9.31 | 9
32.20.050 | Tela em polietileno, malha hexagonal de 1/2´, para armadura de argamassa | M2 | 5.12 | 4.29 | 9.41 | 9
32.20.060 | Tela galvanizada fio 24 BWG, malha hexagonal de 1/2´, para armadura de argamassa | M2 | 13.3 | 4.29 | 17.59 | 9
33 | PINTURA |  |  |  |  | 2
33.01 | Preparo de base |  |  |  |  | 5
33.01.040 | Estucamento e lixamento de concreto deteriorado | M2 | 8.16 | 36.81 | 44.97 | 9
33.01.050 | Estucamento e lixamento de concreto | M2 | 4.65 | 36.81 | 41.46 | 9
33.01.060 | Imunizante para madeira | M2 | 6.22 | 9.37 | 15.59 | 9
33.01.280 | Reparo de trincas rasas até 5 mm de largura, na massa | M | 26.94 | 26.34 | 53.28 | 9
33.01.350 | Preparo de base para superfície metálica com fundo antioxidante | M2 | 8.38 | 10.07 | 18.45 | 9
33.02 | Massa corrida |  |  |  |  | 5
33.02.060 | Massa corrida a base de PVA | M2 | 2.85 | 12.68 | 15.53 | 9
33.02.080 | Massa corrida à base de resina acrílica | M2 | 5.2 | 12.68 | 17.88 | 9
33.03 | Pintura em superficies de concreto / massa / gesso / pedras |  |  |  |  | 5
33.03.220 | Tinta látex em elemento vazado | M2 | 6.36 | 27.9 | 34.26 | 9
33.03.350 | Pintura especial em esmalte para lousa cor verde | M2 | 8.78 | 23.7 | 32.48 | 9
33.03.740 | Resina acrílica plastificante | M2 | 18.5 | 13.17 | 31.67 | 9
33.03.750 | Verniz acrílico | M2 | 19.49 | 22.63 | 42.12 | 9
33.03.760 | Hidrorepelente incolor para fachada à base de silano-siloxano oligomérico disperso em água | M2 | 13.13 | 16.79 | 29.92 | 9
33.03.770 | Hidrorepelente incolor para fachada à base de silano-siloxano oligomérico disperso em solvente | M2 | 42.05 | 16.79 | 58.84 | 9
33.03.780 | Verniz de proteção antipichação | M2 | 30.62 | 22.63 | 53.25 | 9
33.05 | Pintura em superficies de madeira |  |  |  |  | 5
33.05.010 | Verniz fungicida para madeira | M2 | 8.79 | 16.79 | 25.58 | 9
33.05.120 | Esmalte em rodapés, baguetes ou molduras de madeira | M | 2.91 | 3.12 | 6.03 | 9
33.05.330 | Verniz em superfície de madeira | M2 | 11.09 | 18.93 | 30.02 | 9
33.05.360 | Verniz em rodapés, baguetes ou molduras de madeira | M | 2.94 | 2.5 | 5.44 | 9
33.06 | Pintura em pisos |  |  |  |  | 5
33.06.020 | Acrílico para quadras e pisos cimentados | M2 | 4.33 | 22.63 | 26.96 | 9
33.07 | Pintura em estruturas metalicas |  |  |  |  | 5
33.07.130 | Pintura epóxi bicomponente em estruturas metálicas | KG | 5.16 |  | 5.16 | 9
33.07.140 | Pintura com esmalte alquídico em estrutura metálica | KG | 4.23 |  | 4.23 | 9
33.07.303 | Proteção passiva contra incêndio com tinta intumescente, com tempo requerido de resistência ao fogo TRRF = 60 min - aplicação em estrutura metálica | M2 | 181.75 | 209.17 | 390.92 | 9
33.07.304 | Proteção passiva contra incêndio com tinta intumescente, com tempo requerido de resistência ao fogo TRRF = 120 min - aplicação em estrutura metálica | M2 | 683.46 | 242.51 | 925.97 | 9
33.09 | Pintura de sinalizacao |  |  |  |  | 5
33.09.020 | Borracha clorada para faixas demarcatórias | M | 1.59 | 1.7 | 3.29 | 9
33.09.021 | Tinta acrílica para faixas demarcatórias | M | 1.01 | 3.4 | 4.41 | 9
33.10 | Pintura em superficie de concreto/massa/gesso/pedras, inclusive preparo |  |  |  |  | 5
33.10.010 | Tinta látex antimofo em massa, inclusive preparo | M2 | 7.68 | 22.63 | 30.31 | 9
33.10.020 | Tinta látex em massa, inclusive preparo | M2 | 9.55 | 22.63 | 32.18 | 9
33.10.030 | Tinta acrílica antimofo em massa, inclusive preparo | M2 | 11.69 | 22.63 | 34.32 | 9
33.10.041 | Esmalte à base de água em massa, inclusive preparo | M2 | 13.44 | 22.63 | 36.07 | 9
33.10.050 | Tinta acrílica em massa, inclusive preparo | M2 | 10.95 | 22.63 | 33.58 | 9
33.10.060 | Epóxi em massa, inclusive preparo | M2 | 76.97 | 47.41 | 124.38 | 9
33.10.070 | Borracha clorada em massa, inclusive preparo | M2 | 18.86 | 22.63 | 41.49 | 9
33.10.100 | Textura acrílica para uso interno / externo, inclusive preparo | M2 | 15.68 | 31.6 | 47.28 | 9
33.10.120 | Proteção passiva contra incêndio com tinta intumescente, tempo requerido de resistência ao fogo TRRF = 60 minutos - aplicação em painéis de gesso acartonado | M2 | 250.44 |  | 250.44 | 9
33.10.130 | Proteção passiva contra incêndio com tinta intumescente, tempo requerido de resistência ao fogo TRRF = 120 minutos - aplicação em painéis de gesso acartonado | M2 | 496.58 |  | 496.58 | 9
33.11 | Pintura em superficie metalica, inclusive preparo |  |  |  |  | 5
33.11.050 | Esmalte à base água em superfície metálica, inclusive preparo | M2 | 17.3 | 31.6 | 48.9 | 9
33.12 | Pintura em superficie de madeira, inclusive preparo |  |  |  |  | 5
33.12.011 | Esmalte à base de água em madeira, inclusive preparo | M2 | 17.69 | 31.6 | 49.29 | 9
34 | PAISAGISMO E FECHAMENTOS |  |  |  |  | 2
34.01 | Preparacao de solo |  |  |  |  | 5
34.01.010 | Terra vegetal orgânica comum | M3 | 173.67 | 53.58 | 227.25 | 9
34.01.020 | Limpeza e regularização de áreas para ajardinamento (jardins e canteiros) | M2 |  | 2.14 | 2.14 | 9
34.02 | Vegetacao rasteira |  |  |  |  | 5
34.02.020 | Plantio de grama batatais em placas (praças e áreas abertas) | M2 | 10.88 | 3.61 | 14.49 | 9
34.02.040 | Plantio de grama batatais em placas (jardins e canteiros) | M2 | 10.02 | 5.43 | 15.45 | 9
34.02.070 | Forração com Lírio Amarelo, mínimo 18 mudas / m² - h= 0,50 m | M2 | 82.04 | 6.9 | 88.94 | 9
34.02.080 | Plantio de grama São Carlos em placas (jardins e canteiros) | M2 | 17.59 | 5.43 | 23.02 | 9
34.02.090 | Forração com Hera Inglesa, mínimo 18 mudas / m² - h= 0,15 m | M2 | 48.92 | 6.9 | 55.82 | 9
34.02.100 | Plantio de grama esmeralda em placas (jardins e canteiros) | M2 | 13.19 | 5.43 | 18.62 | 9
34.02.110 | Forração com clorofito, mínimo de 20 mudas / m² - h= 0,15 m | M2 | 52.32 | 6.9 | 59.22 | 9
34.02.400 | Plantio de grama pelo processo hidrossemeadura | M2 | 8.97 |  | 8.97 | 9
34.03 | Vegetacao arbustiva |  |  |  |  | 5
34.03.020 | Arbusto Azaléa - h= 0,60 a 0,80 m | UN | 54.28 | 3.97 | 58.25 | 9
34.03.120 | Arbusto Moréia - h= 0,50 m | UN | 37.59 | 3.97 | 41.56 | 9
34.03.130 | Arbusto Alamanda - h= 0,60 a 0,80 m | UN | 43.87 | 3.97 | 47.84 | 9
34.03.150 | Arbusto Curcúligo - h= 0,60 a 0,80 m | UN | 57.3 | 3.97 | 61.27 | 9
34.04 | arvores |  |  |  |  | 5
34.04.050 | Árvore ornamental tipo Pata de Vaca - h= 2,00 m | UN | 132.55 | 34.48 | 167.03 | 9
34.04.130 | Árvore ornamental tipo Ipê Amarelo - h= 2,00 m | UN | 128.77 | 34.48 | 163.25 | 9
34.04.160 | Árvore ornamental tipo Areca Bambu - h= 2,00 m | UN | 187.9 | 34.48 | 222.38 | 9
34.04.164 | Árvore ornamental tipo Falso barbatimão - h= 2,00 m | UN | 297.26 | 34.48 | 331.74 | 9
34.04.166 | Árvore ornamental tipo Aroeira salsa - h= 2,00 m | UN | 136.3 | 34.48 | 170.78 | 9
34.04.280 | Árvore ornamental tipo Manacá-da-serra - h= 2,00 m | UN | 103.78 | 34.48 | 138.26 | 9
34.04.360 | Árvore ornamental tipo coqueiro Jerivá - h= 4,00 m | UN | 424.56 | 34.48 | 459.04 | 9
34.04.370 | Árvore ornamental tipo Quaresmeira - h= 1,50 / 2,00 m | UN | 114.99 | 34.48 | 149.47 | 9
34.05 | Cercas e fechamentos |  |  |  |  | 5
34.05.020 | Cerca em arame farpado com mourões de concreto | M | 28.56 | 34.48 | 63.04 | 9
34.05.030 | Cerca em arame farpado com mourões de concreto, com ponta inclinada | M | 38.79 | 34.48 | 73.27 | 9
34.05.032 | Cerca em arame farpado com mourões de concreto, com ponta inclinada - 12 fiadas | M | 42.96 | 34.48 | 77.44 | 9
34.05.050 | Cerca em tela de aço galvanizado de 2´, montantes em mourões de concreto com ponta inclinada e arame farpado | M | 151.77 | 55.24 | 207.01 | 9
34.05.080 | Alambrado em tela de aço galvanizado de 2´, montantes metálicos e arame farpado, até 4,00 m de altura | M2 | 238.41 |  | 238.41 | 9
34.05.110 | Alambrado em tela de aço galvanizado de 2´, montantes metálicos e arame farpado, acima de 4,00 m de altura | M2 | 248.96 |  | 248.96 | 9
34.05.120 | Alambrado em tela de aço galvanizado de 1´, montantes metálicos e arame farpado | M2 | 220.89 |  | 220.89 | 9
34.05.170 | Barreira de proteção perimetral em aço inoxidável AISI 430, dupla | M | 38.48 |  | 38.48 | 9
34.05.210 | Alambrado em tela de aço galvanizado de 2´, montantes metálicos com extremo superior duplo e arame farpado, acima de 4,00 m de altura | M2 | 330.25 |  | 330.25 | 9
34.05.260 | Gradil em aço galvanizado eletrofundido, malha 65 x 132 mm e pintura eletrostática | M2 | 451.07 | 71.05 | 522.12 | 9
34.05.270 | Alambrado em tela de aço galvanizado de 2´, montantes metálicos retos | M2 | 238.03 |  | 238.03 | 9
34.05.290 | Portão de abrir em grade de aço galvanizado eletrofundida, malha 65 x 132 mm, e pintura eletrostática | M2 | 1456.17 | 106.09 | 1562.26 | 9
34.05.300 | Portão de correr em grade de aço galvanizado eletrofundida, malha 65 x 132 mm, e pintura eletrostática | M2 | 1207.73 | 106.09 | 1313.82 | 9
34.05.310 | Gradil de ferro perfilado, tipo parque | M2 | 513.4 | 41.6 | 555 | 9
34.05.320 | Portão de ferro perfilado, tipo parque | M2 | 726.62 | 36.19 | 762.81 | 9
34.05.322 | Gradil rígido modular em aço 2" - H=1,10m, C=1,65m, padrão CET SP | UN | 609.93 | 142.21 | 752.14 | 9
34.05.350 | Portão de abrir em gradil eletrofundido, malha 5 x 15 cm | M2 | 1380.12 | 85.63 | 1465.75 | 9
34.05.360 | Gradil tela eletrosoldado, malha de 5 x 15cm, galvanizado | M2 | 86.11 | 104.42 | 190.53 | 9
34.05.370 | Fechamento de divisa - mourão com placas pré moldadas | M | 181.5 | 55.7 | 237.2 | 9
34.13 | Corte, recorte e remocao |  |  |  |  | 5
34.13.011 | Corte, recorte e remoção de árvore inclusive as raízes - diâmetro (DAP)>5cm<15cm | UN | 103.27 | 166.7 | 269.97 | 9
34.13.021 | Corte, recorte e remoção de árvore inclusive as raízes - diâmetro (DAP)>15cm<30cm | UN | 546.45 | 204.82 | 751.27 | 9
34.13.031 | Corte, recorte e remoção de árvore inclusive as raízes - diâmetro (DAP)>30cm<45cm | UN | 1958.8 | 371.52 | 2330.32 | 9
34.13.041 | Corte, recorte e remoção de árvore inclusive as raízes - diâmetro (DAP)>45cm<60cm | UN | 2916.61 | 1009.68 | 3926.29 | 9
34.13.051 | Corte, recorte e remoção de árvore inclusive as raízes - diâmetro (DAP)>60cm<100cm | UN | 6274.2 | 2019.36 | 8293.56 | 9
34.13.060 | Corte, recorte e remoção de árvore inclusive as raízes - diâmetro (DAP) acima de 100 cm | UN | 9262.99 | 2343.28 | 11606.27 | 9
34.20 | Reparos, conservacoes e complementos - GRUPO 34 |  |  |  |  | 5
34.20.050 | Tela de arame galvanizado fio nº 22 BWG, malha de 2´, tipo galinheiro | M2 | 8.73 | 8.31 | 17.04 | 9
34.20.080 | Tela de aço galvanizado fio nº 10 BWG, malha de 2´, tipo alambrado de segurança | M2 | 65.26 | 11.53 | 76.79 | 9
34.20.110 | Recolocação de barreira de proteção perimetral, simples ou dupla | M | 10.41 |  | 10.41 | 9
34.20.160 | Recolocação de alambrado, com altura até 4,50 m | M2 | 1.58 | 17.49 | 19.07 | 9
34.20.170 | Recolocação de alambrado, com altura acima de 4,50 m | M2 | 1.66 | 23.43 | 25.09 | 9
34.20.380 | Suporte para apoio de bicicletas em tubo de aço galvanizado, diâmetro de 2 1/2´ | UN | 349.33 | 190.15 | 539.48 | 9
34.20.382 | Suporte para apoio de bicicletas em aço carbono 2", modelo U invertido sem emendas, com acabamento em pintura eletrostática para fixação chumbada/parafusada | UN | 1467.69 | 41.88 | 1509.57 | 9
34.20.390 | Grelha arvoreira em ferro fundido | M2 | 1292.23 | 23.77 | 1316 | 9
35 | PLAYGROUND E EQUIPAMENTO RECREATIVO |  |  |  |  | 2
35.01 | Quadra e equipamento de esportes |  |  |  |  | 5
35.01.070 | Tela de arame galvanizado fio nº 12 BWG, malha de 2´ | M2 | 43.23 | 7.12 | 50.35 | 9
35.01.150 | Trave oficial completa com rede para futebol de salão | CJ | 2017.08 | 171.07 | 2188.15 | 9
35.01.170 | Poste oficial completo com rede para voleibol | CJ | 1742.1 | 171.07 | 1913.17 | 9
35.01.550 | Piso em fibra de polipropileno corrugado para quadra de esportes, inclusive pintura | M2 | 152.82 | 35.2 | 188.02 | 9
35.03 | Abrigo, guarita e quiosque |  |  |  |  | 5
35.03.030 | Cancela automática metálica com barreira de alumínio de 3,50 até 4,00 m | UN | 4635.17 | 100.63 | 4735.8 | 9
35.04 | Bancos |  |  |  |  | 5
35.04.020 | Banco contínuo em concreto vazado | M | 115.68 | 103.16 | 218.84 | 9
35.04.120 | Banco em concreto pré-moldado, comprimento 150 cm | UN | 543.15 | 22.96 | 566.11 | 9
35.04.130 | Banco de madeira sobre alvenaria | M2 | 192.49 | 64.31 | 256.8 | 9
35.04.140 | Banco em concreto pré-moldado com pés vazados, comprimento 200 cm | UN | 597.36 | 32.29 | 629.65 | 9
35.04.150 | Banco em concreto pré-moldado com 3 pés, comprimento 300 cm | UN | 849.47 | 48.43 | 897.9 | 9
35.05 | Equipamento recreativo |  |  |  |  | 5
35.05.200 | Centro de atividades em madeira rústica | CJ | 5038.48 | 228.09 | 5266.57 | 9
35.05.210 | Balanço duplo em madeira rústica | CJ | 2668.58 | 228.09 | 2896.67 | 9
35.05.220 | Gangorra dupla em madeira rústica | CJ | 1532.96 | 228.09 | 1761.05 | 9
35.05.240 | Gira-gira em ferro com assento de madeira (8 lugares) | CJ | 3177.05 | 228.09 | 3405.14 | 9
35.07 | Mastro para bandeiras |  |  |  |  | 5
35.07.020 | Plataforma com 3 mastros galvanizados, h= 7,00 m | CJ | 5974.69 | 362.54 | 6337.23 | 9
35.07.030 | Plataforma com 3 mastros galvanizados, h= 9,00 m | CJ | 8445.84 | 362.54 | 8808.38 | 9
35.07.060 | Mastro para bandeira galvanizado, h= 9,00 m | UN | 2802.18 | 53.54 | 2855.72 | 9
35.07.070 | Mastro para bandeira galvanizado, h= 7,00 m | UN | 1978.51 | 53.54 | 2032.05 | 9
35.20 | Reparos, conservacoes e complementos - GRUPO 35 |  |  |  |  | 5
35.20.010 | Tela em polietileno, malha 10 x 10 cm, fio 2 mm | M2 | 12.93 |  | 12.93 | 9
35.20.050 | Conjunto de 4 lixeiras para coleta seletiva, com tampa basculante, capacidade 50 litros | UN | 1146 | 35.64 | 1181.64 | 9
36 | ENTRADA DE ENERGIA ELETRICA E TELEFONIA |  |  |  |  | 2
36.01 | Entrada de energia - componentes |  |  |  |  | 5
36.01.242 | Cubículo de média tensão, para uso ao tempo, classe 24 kV | CJ | 141127.11 | 278.85 | 141405.96 | 9
36.01.252 | Cubículo de média tensão, para uso ao tempo, classe 17,5 kV | CJ | 109567.09 | 278.85 | 109845.94 | 9
36.01.260 | Cubículo de entrada e medição para uso abrigado, classe 15 kV | CJ | 113546.31 | 557.7 | 114104.01 | 9
36.03 | Caixas de entrada / medicao |  |  |  |  | 5
36.03.010 | Caixa de medição tipo II (300 x 560 x 200) mm, padrão concessionárias | UN | 130.28 | 182.29 | 312.57 | 9
36.03.020 | Caixa de medição polifásica (500 x 600 x 200) mm, padrão concessionárias | UN | 217.48 | 182.29 | 399.77 | 9
36.03.030 | Caixa de medição externa tipo ´L´ (900 x 600 x 270) mm, padrão Concessionárias | UN | 910.38 | 210.68 | 1121.06 | 9
36.03.050 | Caixa de medição externa tipo ´N´ (1300 x 1200 x 270) mm, padrão Concessionárias | UN | 2735.94 | 210.68 | 2946.62 | 9
36.03.060 | Caixa de medição externa tipo ´M´ (900 x 1200 x 270) mm, padrão Concessionárias | UN | 1652.27 | 210.68 | 1862.95 | 9
36.03.080 | Caixa para seccionadora tipo ´T´ (900 x 600 x 250) mm, padrão Concessionárias | UN | 573.71 | 158.01 | 731.72 | 9
36.03.090 | Caixa de medição interna tipo ´A1´ (1000 x 1000 x 300) mm, padrão Concessionárias | UN | 1659.25 | 219.34 | 1878.59 | 9
36.03.120 | Caixa de proteção para transformador de corrente, (1000 x 750 x 300) mm, padrão Concessionárias | UN | 1138.82 | 210.68 | 1349.5 | 9
36.03.130 | Caixa de proteção dos bornes do medidor, (300 x 250 x 90) mm, padrão Concessionárias | UN | 140.02 | 105.34 | 245.36 | 9
36.03.150 | Caixa de entrada tipo ´E´ (560 x 350 x 210) mm - padrão Concessionárias | UN | 211.18 | 182.29 | 393.47 | 9
36.03.160 | Caixa base lateral tipo ´N´ (1300 x 400 x 250) mm | UN | 698.45 | 210.68 | 909.13 | 9
36.04 | Suporte (Braquet) |  |  |  |  | 5
36.04.010 | Suporte para 1 isolador de baixa tensão | UN | 35.06 | 15.8 | 50.86 | 9
36.04.030 | Suporte para 2 isoladores de baixa tensão | UN | 41.28 | 15.8 | 57.08 | 9
36.04.050 | Suporte para 3 isoladores de baixa tensão | UN | 66.32 | 15.8 | 82.12 | 9
36.04.070 | Suporte para 4 isoladores de baixa tensão | UN | 97.56 | 15.8 | 113.36 | 9
36.05 | Isoladores |  |  |  |  | 5
36.05.010 | Isolador tipo roldana para baixa tensão de 76 x 79 mm | UN | 44.63 | 10.54 | 55.17 | 9
36.05.040 | Isolador tipo disco para 15 kV de 6´ - 150 mm | UN | 94.21 | 10.54 | 104.75 | 9
36.05.080 | Isolador tipo pino para 15 kV, inclusive pino (poste) | UN | 74.48 | 39.5 | 113.98 | 9
36.05.100 | Isolador pedestal para 15 kV | UN | 134.06 | 10.54 | 144.6 | 9
36.05.110 | Isolador pedestal para 25 kV | UN | 181.14 | 10.54 | 191.68 | 9
36.06 | Muflas e terminais |  |  |  |  | 5
36.06.060 | Terminal modular (mufla) unipolar externo para cabo até 70 mm²/15 kV | CJ | 501.74 | 26.34 | 528.08 | 9
36.06.080 | Terminal modular (mufla) unipolar interno para cabo até 70 mm²/15 kV | CJ | 436.95 | 26.34 | 463.29 | 9
36.07 | Para-raios de media tensao |  |  |  |  | 5
36.07.010 | Para-raios de distribuição, classe 12 kV/5 kA, completo, encapsulado com polímero | UN | 188.62 | 24.71 | 213.33 | 9
36.07.030 | Para-raios de distribuição, classe 12 kV/10 kA, completo, encapsulado com polímero | UN | 178.54 | 24.71 | 203.25 | 9
36.07.050 | Para-raios de distribuição, classe 15 kV/5 kA, completo, encapsulado com polímero | UN | 186.1 | 24.71 | 210.81 | 9
36.07.060 | Para-raios de distribuição, classe 15 kV/10 kA, completo, encapsulado com polímero | UN | 197.95 | 24.71 | 222.66 | 9
36.08 | Gerador e grupo gerador |  |  |  |  | 5
36.08.030 | Grupo gerador com potência de 250/228 kVA, variação de + ou - 5% - completo | UN | 188838.63 | 2027.36 | 190865.99 | 9
36.08.040 | Grupo gerador com potência de 350/320 kVA, variação de + ou - 10% - completo | UN | 264077.84 | 2027.36 | 266105.2 | 9
36.08.050 | Grupo gerador com potência de 88/80 kVA, variação de + ou - 10% - completo | UN | 83877.38 | 2027.36 | 85904.74 | 9
36.08.060 | Grupo gerador com potência de 165/150 kVA, variação de + ou - 5% - completo | UN | 108774.23 | 2027.36 | 110801.59 | 9
36.08.100 | Grupo gerador com potência de 55/50 kVA, variação de + ou - 10% - completo | UN | 86796.45 | 1081.85 | 87878.3 | 9
36.08.110 | Grupo gerador com potência de 180/168 kVA, variação de + ou - 5% - completo | UN | 135384.63 | 2027.36 | 137411.99 | 9
36.08.290 | Grupo gerador com potência de 563/513 kVA, variação de + ou - 10% - completo | UN | 459742.19 | 2243.73 | 461985.92 | 9
36.08.350 | Grupo gerador carenado com potência de 150/136 kVA, variação de + ou - 5% - completo | UN | 144577.83 | 2027.36 | 146605.19 | 9
36.08.360 | Grupo gerador carenado com potência de 460/434 kVA, variação de + ou - 10% - completo | UN | 364468 | 2223.56 | 366691.56 | 9
36.08.540 | Grupo gerador com potência de 460/434 kVA, variação de + ou - 10% - completo | UN | 405123.06 | 2243.73 | 407366.79 | 9
36.09 | Transformador de entrada |  |  |  |  | 5
36.09.020 | Transformador de potência trifásico de 225 kVA, classe 15 kV, a óleo | UN | 38795.26 | 1081.85 | 39877.11 | 9
36.09.050 | Transformador de potência trifásico de 150 kVA, classe 15 kV, a óleo | UN | 28445.44 | 1081.85 | 29527.29 | 9
36.09.060 | Transformador de potência trifásico de 500 kVA, classe 15 kV, a seco | UN | 75876.79 | 1730.96 | 77607.75 | 9
36.09.070 | Transformador de potência trifásico de 1000 kVA, classe 15 kV, a seco com cabine | UN | 126864.84 | 1730.96 | 128595.8 | 9
36.09.100 | Transformador de potência trifásico de 5 kVA, classe 0,6 kV, a seco com cabine | UN | 5692.4 | 432.74 | 6125.14 | 9
36.09.110 | Transformador de potência trifásico de 7,5 kVA, classe 0,6 kV, a seco com cabine | UN | 7537.92 | 432.74 | 7970.66 | 9
36.09.150 | Transformador de potência trifásico de 75 kVA, classe 15 kV, a óleo | UN | 21407.83 | 1081.85 | 22489.68 | 9
36.09.170 | Transformador de potência trifásico de 300 kVA, classe 15 kV, a óleo | UN | 46909.69 | 1081.85 | 47991.54 | 9
36.09.180 | Transformador de potência trifásico de 112,5 kVA, classe 15 kV, a óleo | UN | 20854.48 | 1081.85 | 21936.33 | 9
36.09.220 | Transformador de potência trifásico de 500 kVA, classe 15 kV, a seco com cabine | UN | 97965.92 | 1730.96 | 99696.88 | 9
36.09.230 | Transformador de potência trifásico de 30 kVA, classe 1,2 KV, a seco com cabine | UN | 18651.05 | 432.74 | 19083.79 | 9
36.09.250 | Transformador de potência trifásico de 500 kVA, classe 15 kV, a óleo | UN | 72764.95 | 1730.96 | 74495.91 | 9
36.09.300 | Transformador de potência trifásico de 750 kVA, classe 15 kV, a óleo | UN | 95695.38 | 1730.96 | 97426.34 | 9
36.09.360 | Transformador de potência trifásico de 750 kVA, classe 15 kV, a seco | UN | 128594.13 | 1730.96 | 130325.09 | 9
36.09.370 | Transformador de potência trifásico de 300 kVA, classe 15 kV, a seco | UN | 69484.15 | 1081.85 | 70566 | 9
36.09.410 | Transformador de potência trifásico de 45 kVA, classe 15 kV, a seco | UN | 32277.24 | 1081.85 | 33359.09 | 9
36.09.440 | Transformador de potência trifásico de 500 kVA, classe 15 kV, a óleo - tipo pedestal | UN | 150446.4 | 1730.96 | 152177.36 | 9
36.09.480 | Transformador trifásico a seco de 112,5 kVA, encapsulado em resina epóxi sob vácuo | UN | 41387.84 | 1081.85 | 42469.69 | 9
36.09.490 | Transformador trifásico a seco de 150 kVA, encapsulado em resina epóxi sob vácuo | UN | 46625.9 | 1081.85 | 47707.75 | 9
36.20 | Reparos, conservacoes e complementos - GRUPO 36 |  |  |  |  | 5
36.20.010 | Vergalhão de cobre eletrolítico, diâmetro de 3/8´ | M | 66.76 | 21.07 | 87.83 | 9
36.20.030 | União angular para vergalhão, diâmetro de 3/8´ | UN | 51.25 | 10.54 | 61.79 | 9
36.20.040 | Bobina mínima para disjuntor (a óleo) | UN | 1479.37 | 68.17 | 1547.54 | 9
36.20.050 | Terminal para vergalhão, diâmetro de 3/8´ | UN | 22.52 | 10.54 | 33.06 | 9
36.20.060 | Braçadeira para fixação de eletroduto, até 4´ | UN | 3.34 | 7.9 | 11.24 | 9
36.20.070 | Prensa vergalhão ´T´, diâmetro de 3/8´ | UN | 18.54 | 10.54 | 29.08 | 9
36.20.090 | Vara para manobra em cabine em fibra de vidro, para tensão até 36 kV | UN | 670.47 | 1.07 | 671.54 | 9
36.20.100 | Bucha para passagem interna/externa com isolação para 15 kV | UN | 505.26 | 26.34 | 531.6 | 9
36.20.120 | Chapa de ferro de 1,50 x 0,50 m para bucha de passagem | UN | 267.98 | 26.34 | 294.32 | 9
36.20.140 | Cruzeta de madeira de 2400 mm | UN | 267.6 | 148.2 | 415.8 | 9
36.20.180 | Luva isolante de borracha, acima de 10 até 20 kV | PAR | 576.64 | 1.07 | 577.71 | 9
36.20.200 | Mão francesa de 700 mm | UN | 27.46 | 52.67 | 80.13 | 9
36.20.210 | Luva isolante de borracha, até 10 kV | PAR | 450.14 | 1.07 | 451.21 | 9
36.20.220 | Mudança de tap do transformador | UN |  | 296.4 | 296.4 | 9
36.20.240 | Óleo para disjuntor | L | 25.91 | 0.86 | 26.77 | 9
36.20.260 | Óleo para transformador | L | 25.91 | 1.29 | 27.2 | 9
36.20.282 | Placa de advertência em chapa de aço, com pintura refletiva "Perigo Alta Tensão" | M2 | 577.5 | 10.72 | 588.22 | 9
36.20.284 | Placa de advertência em chapa de alumínio, com pintura refletiva "Perigo Alta Tensão" | M2 | 720 | 10.72 | 730.72 | 9
36.20.330 | Luva de couro para proteção de luva isolante | PAR | 36.12 | 1.07 | 37.19 | 9
36.20.340 | Sela para cruzeta de madeira | UN | 18.96 | 74.1 | 93.06 | 9
36.20.350 | Caixa porta luvas em madeira, com tampa | UN | 62.77 | 1.07 | 63.84 | 9
36.20.360 | Suporte de transformador em poste ou estaleiro | UN | 196.98 | 148.2 | 345.18 | 9
36.20.380 | Tapete de borracha isolante elétrico de 1000 x 1000 mm | UN | 570.05 | 1.07 | 571.12 | 9
36.20.540 | Cruzeta metálica de 2400 mm, para fixação de mufla ou para-raios | UN | 475.04 | 148.2 | 623.24 | 9
36.20.560 | Dispositivo Soft Starter para motor 15 cv, trifásico 220 V | UN | 2719.36 | 52.67 | 2772.03 | 9
36.20.570 | Dispositivo Soft Starter para motor 25 cv, trifásico 220 V | UN | 4098.21 | 52.67 | 4150.88 | 9
36.20.580 | Dispositivo Soft Starter para motor 50 cv, trifásico 220 V | UN | 5313.64 | 52.67 | 5366.31 | 9
37 | QUADRO E PAINEL PARA ENERGIA ELETRICA E TELEFONIA |  |  |  |  | 2
37.01 | Quadro para telefonia embutir, protecao IP40 chapa nº 16msg |  |  |  |  | 5
37.01.020 | Quadro Telebrás de embutir de 200 x 200 x 120 mm | UN | 59 | 90.68 | 149.68 | 9
37.01.080 | Quadro Telebrás de embutir de 400 x 400 x 120 mm | UN | 167.04 | 126.53 | 293.57 | 9
37.01.120 | Quadro Telebrás de embutir de 600 x 600 x 120 mm | UN | 297.82 | 162.37 | 460.19 | 9
37.01.160 | Quadro Telebrás de embutir de 800 x 800 x 120 mm | UN | 497.81 | 201.33 | 699.14 | 9
37.01.220 | Quadro Telebrás de embutir de 1200 x 1200 x 120 mm | UN | 1399.33 | 269.88 | 1669.21 | 9
37.02 | Quadro para telefonia de sobrepor, protecao IP40 chapa nº 16msg |  |  |  |  | 5
37.02.020 | Quadro Telebrás de sobrepor de 200 x 200 x 120 mm | UN | 71.81 | 79.01 | 150.82 | 9
37.02.060 | Quadro Telebrás de sobrepor de 400 x 400 x 120 mm | UN | 144.19 | 105.34 | 249.53 | 9
37.02.100 | Quadro Telebrás de sobrepor de 600 x 600 x 120 mm | UN | 343.94 | 131.68 | 475.62 | 9
37.02.140 | Quadro Telebrás de sobrepor de 800 x 800 x 120 mm | UN | 548.9 | 158.01 | 706.91 | 9
37.03 | Quadro distribuicao de luz e forca de embutir universal |  |  |  |  | 5
37.03.200 | Quadro de distribuição universal de embutir, para disjuntores 16 DIN / 12 Bolt-on - 150 A - sem componentes | UN | 455.59 | 157.52 | 613.11 | 9
37.03.210 | Quadro de distribuição universal de embutir, para disjuntores 24 DIN / 18 Bolt-on - 150 A - sem componentes | UN | 472.21 | 157.52 | 629.73 | 9
37.03.220 | Quadro de distribuição universal de embutir, para disjuntores 34 DIN / 24 Bolt-on - 150 A - sem componentes | UN | 696.61 | 196.91 | 893.52 | 9
37.03.230 | Quadro de distribuição universal de embutir, para disjuntores 44 DIN / 32 Bolt-on - 150 A - sem componentes | UN | 692.04 | 196.91 | 888.95 | 9
37.03.240 | Quadro de distribuição universal de embutir, para disjuntores 56 DIN / 40 Bolt-on - 225 A - sem componentes | UN | 742.2 | 236.28 | 978.48 | 9
37.03.250 | Quadro de distribuição universal de embutir, para disjuntores 70 DIN / 50 Bolt-on - 225 A - sem componentes | UN | 1401.55 | 236.28 | 1637.83 | 9
37.04 | Quadro distribuicao de luz e forca de sobrepor universal |  |  |  |  | 5
37.04.250 | Quadro de distribuição universal de sobrepor, para disjuntores 16 DIN / 12 Bolt-on - 150 A - sem componentes | UN | 582.49 | 118.15 | 700.64 | 9
37.04.260 | Quadro de distribuição universal de sobrepor, para disjuntores 24 DIN / 18 Bolt-on - 150 A - sem componentes | UN | 685.58 | 118.15 | 803.73 | 9
37.04.270 | Quadro de distribuição universal de sobrepor, para disjuntores 34 DIN / 24 Bolt-on - 150 A - sem componentes | UN | 762.79 | 157.52 | 920.31 | 9
37.04.280 | Quadro de distribuição universal de sobrepor, para disjuntores 44 DIN / 32 Bolt-on - 150 A - sem componentes | UN | 875.75 | 157.52 | 1033.27 | 9
37.04.290 | Quadro de distribuição universal de sobrepor, para disjuntores 56 DIN / 40 Bolt-on - 225 A - sem componentes | UN | 1545.22 | 196.91 | 1742.13 | 9
37.04.300 | Quadro de distribuição universal de sobrepor, para disjuntores 70 DIN / 50 Bolt-on - 225 A - sem componentes | UN | 1684.52 | 196.91 | 1881.43 | 9
37.06 | Painel autoportante |  |  |  |  | 5
37.06.014 | Painel autoportante em chapa de aço, com proteção mínima IP 54 - sem componentes | M2 | 2653.2 | 139.43 | 2792.63 | 9
37.10 | Barramentos |  |  |  |  | 5
37.10.010 | Barramento de cobre nu | KG | 104.67 | 9.37 | 114.04 | 9
37.11 | Bases |  |  |  |  | 5
37.11.020 | Base de fusível Diazed completa para 25 A | UN | 39.3 | 15.8 | 55.1 | 9
37.11.040 | Base de fusível Diazed completa para 63 A | UN | 48.92 | 26.34 | 75.26 | 9
37.11.060 | Base de fusível NH até 125 A, com fusível | UN | 58.25 | 52.67 | 110.92 | 9
37.11.080 | Base de fusível NH até 250 A, com fusível | UN | 178.97 | 52.67 | 231.64 | 9
37.11.100 | Base de fusível NH até 400 A, com fusível | UN | 264.7 | 52.67 | 317.37 | 9
37.11.120 | Base de fusível tripolar de 15 kV | UN | 778.68 | 63.21 | 841.89 | 9
37.11.140 | Base de fusível unipolar de 15 kV | UN | 335.79 | 63.21 | 399 | 9
37.12 | Fusiveis |  |  |  |  | 5
37.12.020 | Fusível tipo NH 00 de 6 A até 160 A | UN | 27.47 | 10.54 | 38.01 | 9
37.12.040 | Fusível tipo NH 1 de 36 A até 250 A | UN | 65.88 | 10.54 | 76.42 | 9
37.12.060 | Fusível tipo NH 2 de 224 A até 400 A | UN | 97.97 | 10.54 | 108.51 | 9
37.12.080 | Fusível tipo NH 3 de 400 A até 630 A | UN | 132.06 | 10.54 | 142.6 | 9
37.12.120 | Fusível tipo HH para 15 kV de 2,5 A até 50 A | UN | 190.91 | 10.54 | 201.45 | 9
37.12.140 | Fusível tipo HH para 15 kV de 60 A até 100 A | UN | 335.54 | 10.54 | 346.08 | 9
37.12.200 | Fusível Diazed retardado de 2 A até 25 A | UN | 8.66 | 10.54 | 19.2 | 9
37.12.220 | Fusível Diazed retardado de 35 A até 63 A | UN | 15.94 | 10.54 | 26.48 | 9
37.12.300 | Fusível em vidro para ´TP´ de 0,5 A | UN | 29.06 | 2.63 | 31.69 | 9
37.13 | Disjuntores |  |  |  |  | 5
37.13.510 | Disjuntor fixo PVO trifásico, 17,5 kV, 630 A x 350 MVA, 50/60 Hz, com acessórios | UN | 20165.12 | 330.49 | 20495.61 | 9
37.13.520 | Disjuntor a seco aberto trifásico, 600 V de 800 A, 50/60 Hz, com acessórios | UN | 31998.69 | 296.4 | 32295.09 | 9
37.13.530 | Disjuntor fixo PVO trifásico, 15 kV, 630 A x 350 MVA, com relé de proteção de sobrecorrente e transformadores de corrente | CJ | 38527.99 | 436.55 | 38964.54 | 9
37.13.550 | Disjuntor em caixa aberta tripolar extraível, 500V de 3200A, com acessórios | UN | 73812.76 | 52.67 | 73865.43 | 9
37.13.570 | Disjuntor em caixa aberta tripolar extraível, 500V de 4000A, com acessórios | UN | 129552.32 | 52.67 | 129604.99 | 9
37.13.600 | Disjuntor termomagnético, unipolar 127/220 V, corrente de 10 A até 30 A | UN | 17.73 | 15.8 | 33.53 | 9
37.13.610 | Disjuntor termomagnético, unipolar 127/220 V, corrente de 35 A até 50 A | UN | 27.26 | 15.8 | 43.06 | 9
37.13.630 | Disjuntor termomagnético, bipolar 220/380 V, corrente de 10 A até 50 A | UN | 108.27 | 31.6 | 139.87 | 9
37.13.640 | Disjuntor termomagnético, bipolar 220/380 V, corrente de 60 A até 100 A | UN | 124.86 | 31.6 | 156.46 | 9
37.13.650 | Disjuntor termomagnético, tripolar 220/380 V, corrente de 10 A até 50 A | UN | 112.48 | 47.41 | 159.89 | 9
37.13.660 | Disjuntor termomagnético, tripolar 220/380 V, corrente de 60 A até 100 A | UN | 162.12 | 47.41 | 209.53 | 9
37.13.690 | Disjuntor série universal, em caixa moldada, térmico e magnético fixos, bipolar 480 V, corrente de 60 A até 100 A | UN | 440.85 | 52.67 | 493.52 | 9
37.13.700 | Disjuntor série universal, em caixa moldada, térmico e magnético fixos, bipolar 480/600 V, corrente de 125 A | UN | 630.64 | 52.67 | 683.31 | 9
37.13.720 | Disjuntor série universal, em caixa moldada, térmico fixo e magnético ajustável, tripolar 600 V, corrente de 300 A até 400 A | UN | 3601.89 | 105.34 | 3707.23 | 9
37.13.730 | Disjuntor série universal, em caixa moldada, térmico fixo e magnético ajustável, tripolar 600 V, corrente de 500 A até 630 A | UN | 6050.01 | 105.34 | 6155.35 | 9
37.13.740 | Disjuntor série universal, em caixa moldada, térmico fixo e magnético ajustável, tripolar 600 V, corrente de 700 A até 800 A | UN | 6693.2 | 105.34 | 6798.54 | 9
37.13.760 | Disjuntor em caixa moldada, térmico e magnético ajustáveis, tripolar 630/690 V, faixa de ajuste de 440 até 630 A | UN | 8618.42 | 105.34 | 8723.76 | 9
37.13.770 | Disjuntor em caixa moldada, térmico e magnético ajustáveis, tripolar 1250/690 V, faixa de ajuste de 800 até 1250 A | UN | 14992.63 | 105.34 | 15097.97 | 9
37.13.780 | Disjuntor em caixa moldada, térmico e magnético ajustáveis, tripolar 1600/690 V, faixa de ajuste de 1000 até 1600 A | UN | 20760.01 | 105.34 | 20865.35 | 9
37.13.800 | Mini-disjuntor termomagnético, unipolar 127/220 V, corrente de 10 A até 32 A | UN | 11.13 | 10.54 | 21.67 | 9
37.13.810 | Mini-disjuntor termomagnético, unipolar 127/220 V, corrente de 40 A até 50 A | UN | 13.8 | 10.54 | 24.34 | 9
37.13.840 | Mini-disjuntor termomagnético, bipolar 220/380 V, corrente de 10 A até 32 A | UN | 39.01 | 10.54 | 49.55 | 9
37.13.850 | Mini-disjuntor termomagnético, bipolar 220/380 V, corrente de 40 A até 50 A | UN | 43.64 | 10.54 | 54.18 | 9
37.13.860 | Mini-disjuntor termomagnético, bipolar 220/380 V, corrente de 63 A | UN | 49.07 | 10.54 | 59.61 | 9
37.13.870 | Mini-disjuntor termomagnético, bipolar 400 V, corrente de 80 A até 100 A | UN | 131.54 | 10.54 | 142.08 | 9
37.13.880 | Mini-disjuntor termomagnético, tripolar 220/380 V, corrente de 10 A até 32 A | UN | 55.77 | 10.54 | 66.31 | 9
37.13.890 | Mini-disjuntor termomagnético, tripolar 220/380 V, corrente de 40 A até 50 A | UN | 60.38 | 10.54 | 70.92 | 9
37.13.900 | Mini-disjuntor termomagnético, tripolar 220/380 V, corrente de 63 A | UN | 66.55 | 10.54 | 77.09 | 9
37.13.910 | Mini-disjuntor termomagnético, tripolar 400 V, corrente de 80 A até 125 A | UN | 1457.08 | 10.54 | 1467.62 | 9
37.13.920 | Disjuntor em caixa moldada, térmico ajustável e magnético fixo, tripolar 2000/1200 V, faixa de ajuste de 1600 até 2000 A | UN | 37851.02 | 105.34 | 37956.36 | 9
37.13.930 | Disjuntor em caixa moldada, térmico ajustável e magnético fixo, tripolar 2500/1200 V, faixa de ajuste de 2000 até 2500 A | UN | 58021.27 | 105.34 | 58126.61 | 9
37.13.940 | Disjuntor em caixa aberta tripolar extraível, 500 V de 6300 A, com acessórios | UN | 321747.22 | 52.67 | 321799.89 | 9
37.14 | Chave de baixa tensao |  |  |  |  | 5
37.14.050 | Chave comutadora, reversão sob carga, tetrapolar, sem porta fusível, para 100 A | UN | 2135.68 | 52.67 | 2188.35 | 9
37.14.300 | Chave seccionadora sob carga, tripolar, acionamento rotativo, com prolongador, sem porta-fusível, de 160 A | UN | 1912.59 | 42.13 | 1954.72 | 9
37.14.310 | Chave seccionadora sob carga, tripolar, acionamento rotativo, com prolongador, sem porta-fusível, de 250 A | UN | 1291.25 | 42.13 | 1333.38 | 9
37.14.320 | Chave seccionadora sob carga, tripolar, acionamento rotativo, com prolongador, sem porta-fusível, de 400 A | UN | 1892.76 | 52.67 | 1945.43 | 9
37.14.330 | Chave seccionadora sob carga, tripolar, acionamento rotativo, com prolongador, sem porta-fusível, de 630 A | UN | 2089.27 | 63.21 | 2152.48 | 9
37.14.340 | Chave seccionadora sob carga, tripolar, acionamento rotativo, com prolongador, sem porta-fusível, de 1000 A | UN | 4652.38 | 79.01 | 4731.39 | 9
37.14.350 | Chave seccionadora sob carga, tripolar, acionamento rotativo, com prolongador, sem porta-fusível, de 1250 A | UN | 9254.99 | 79.01 | 9334 | 9
37.14.410 | Chave seccionadora sob carga, tripolar, acionamento rotativo, com prolongador e porta-fusível até NH-00-125 A - sem fusíveis | UN | 1226.07 | 42.13 | 1268.2 | 9
37.14.420 | Chave seccionadora sob carga, tripolar, acionamento rotativo, com prolongador e porta-fusível até NH-00-160 A - sem fusíveis | UN | 1635.93 | 42.13 | 1678.06 | 9
37.14.430 | Chave seccionadora sob carga, tripolar, acionamento rotativo, com prolongador e porta-fusível até NH-1-250 A - sem fusíveis | UN | 3732.55 | 42.13 | 3774.68 | 9
37.14.440 | Chave seccionadora sob carga, tripolar, acionamento rotativo, com prolongador e porta-fusível até NH-2-400 A - sem fusíveis | UN | 4306.95 | 52.67 | 4359.62 | 9
37.14.450 | Chave seccionadora sob carga, tripolar, acionamento rotativo, com prolongador e porta-fusível até NH-3-630 A - sem fusíveis | UN | 8752.41 | 63.21 | 8815.62 | 9
37.14.500 | Chave seccionadora sob carga, tripolar, acionamento tipo punho, com porta-fusível até NH-00-160 A - sem fusíveis | UN | 327.52 | 42.13 | 369.65 | 9
37.14.510 | Chave seccionadora sob carga, tripolar, acionamento tipo punho, com porta-fusível até NH-1-250 A - sem fusíveis | UN | 727.85 | 42.13 | 769.98 | 9
37.14.520 | Chave seccionadora sob carga, tripolar, acionamento tipo punho, com porta-fusível até NH-2-400 A - sem fusíveis | UN | 1072.01 | 52.67 | 1124.68 | 9
37.14.530 | Chave seccionadora sob carga, tripolar, acionamento tipo punho, com porta-fusível até NH-3-630 A - sem fusíveis | UN | 1817 | 63.21 | 1880.21 | 9
37.14.600 | Chave comutadora, reversão sob carga, tripolar, sem porta fusível, para 400 A | UN | 5046.53 | 63.21 | 5109.74 | 9
37.14.610 | Chave comutadora, reversão sob carga, tripolar, sem porta fusível, para 600/630 A | UN | 6816.36 | 79.01 | 6895.37 | 9
37.14.620 | Chave comutadora, reversão sob carga, tripolar, sem porta fusível, para 1000 A | UN | 9941.63 | 94.8 | 10036.43 | 9
37.14.640 | Chave comutadora, reversão sob carga, tetrapolar, sem porta fusível, para 630 A / 690 V | UN | 9342.37 | 120.84 | 9463.21 | 9
37.14.830 | Barra de contato para chave seccionadora tipo NH3-630 A | UN | 76.4 | 10.54 | 86.94 | 9
37.14.912 | Chave seccionadora tripolar, abertura sob carga seca até 160 A / 690 V | UN | 772.08 | 42.13 | 814.21 | 9
37.15 | Chave de media tensao |  |  |  |  | 5
37.15.110 | Chave seccionadora tripolar sob carga para 400 A - 25 kV - com prolongador | UN | 2341.51 | 256.39 | 2597.9 | 9
37.15.120 | Chave seccionadora tripolar sob carga para 400 A - 15 kV - com prolongador | UN | 1686.75 | 256.39 | 1943.14 | 9
37.15.150 | Chave fusível base ´C´ para 15 kV/100 A, com capacidade de ruptura até 10 kA - com fusível | UN | 407.84 | 94.55 | 502.39 | 9
37.15.160 | Chave fusível base ´C´ para 15 kV/200 A, com capacidade de ruptura até 10 kA - com fusível | UN | 491.21 | 94.55 | 585.76 | 9
37.15.170 | Chave fusível base ´C´ para 25 kV/100 A, com capacidade de ruptura até 6,3 kA - com fusível | UN | 467.31 | 94.55 | 561.86 | 9
37.15.200 | Chave seccionadora tripolar seca para 400 A - 15 kV - com prolongador | UN | 1214.8 | 256.39 | 1471.19 | 9
37.15.210 | Chave seccionadora tripolar seca para 600 / 630 A - 15 kV - com prolongador | UN | 1533.03 | 256.39 | 1789.42 | 9
37.16 | Bus-way |  |  |  |  | 5
37.16.071 | Sistema de barramento blindado de 100 a 2000 A, trifásico, barra de cobre | Axm | 583.03 | 0.66 | 583.69 | 9
37.16.081 | Sistema de barramento blindado de 100 a 2000 A, trifásico, barra de alumínio | Axm | 181.98 | 0.66 | 182.64 | 9
37.17 | Dispositivo DR ou interruptor de corrente de fuga |  |  |  |  | 5
37.17.060 | Dispositivo diferencial residual de 25 A x 30 mA - 2 polos | UN | 190.6 | 13.17 | 203.77 | 9
37.17.070 | Dispositivo diferencial residual de 40 A x 30 mA - 2 polos | UN | 224.65 | 13.17 | 237.82 | 9
37.17.074 | Dispositivo diferencial residual de 25 A x 30 mA - 4 polos | UN | 298.04 | 13.17 | 311.21 | 9
37.17.080 | Dispositivo diferencial residual de 40 A x 30 mA - 4 polos | UN | 305.79 | 13.17 | 318.96 | 9
37.17.090 | Dispositivo diferencial residual de 63 A x 30 mA - 4 polos | UN | 330.24 | 13.17 | 343.41 | 9
37.17.100 | Dispositivo diferencial residual de 80 A x 30 mA - 4 polos | UN | 430.24 | 13.17 | 443.41 | 9
37.17.110 | Dispositivo diferencial residual de 100 A x 30 mA - 4 polos | UN | 343.62 | 13.17 | 356.79 | 9
37.17.114 | Dispositivo diferencial residual de 125 A x 30 mA - 4 polos | UN | 1964.71 | 13.17 | 1977.88 | 9
37.17.130 | Dispositivo diferencial residual de 25 A x 300 mA - 4 polos | UN | 234.81 | 13.17 | 247.98 | 9
37.18 | Transformador de Potencial |  |  |  |  | 5
37.18.010 | Transformador de potencial monofásico até 1000 VA classe 15 kV, a seco, com fusíveis | UN | 3594.81 | 79.73 | 3674.54 | 9
37.18.020 | Transformador de potencial monofásico até 2000 VA classe 15 kV, a seco, com fusíveis | UN | 4382.58 | 79.73 | 4462.31 | 9
37.18.030 | Transformador de potencial monofásico até 500 VA classe 15 kV, a seco, sem fusíveis | UN | 2801.77 | 79.73 | 2881.5 | 9
37.19 | Transformador de corrente |  |  |  |  | 5
37.19.010 | Transformador de corrente 800-5 A, janela | UN | 270.16 | 79.73 | 349.89 | 9
37.19.020 | Transformador de corrente 200-5 A até 600-5 A, janela | UN | 253.82 | 79.73 | 333.55 | 9
37.19.030 | Transformador de corrente 1000-5 A até 1500-5 A, janela | UN | 486.66 | 79.73 | 566.39 | 9
37.19.060 | Transformador de corrente 50-5 A até 150-5 A, janela | UN | 149.48 | 79.73 | 229.21 | 9
37.20 | Reparos, conservacoes e complementos - GRUPO 37 |  |  |  |  | 5
37.20.010 | Isolador em epóxi de 1 kV para barramento | UN | 31.47 | 7.9 | 39.37 | 9
37.20.030 | Bloco terminal conector até 65A / 600V, faixa de aplicação até 16 mm² | UN | 46.02 | 2.63 | 48.65 | 9
37.20.080 | Barra de neutro e/ou terra | UN | 20.41 | 7.9 | 28.31 | 9
37.20.090 | Recolocação de chave seccionadora tripolar de 125 A até 650 A, sem base fusível | UN |  | 26.34 | 26.34 | 9
37.20.100 | Recolocação de fundo de quadro de distribuição, sem componentes | M2 |  | 37.05 | 37.05 | 9
37.20.110 | Recolocação de quadro de distribuição de sobrepor, sem componentes | M2 |  | 74.1 | 74.1 | 9
37.20.130 | Banco de medição para transformadores TC/TP, padrão Eletropaulo e/ou Cesp | UN | 1269.54 | 2.14 | 1271.68 | 9
37.20.140 | Suporte fixo para transformadores de potencial | UN | 117.87 | 5.36 | 123.23 | 9
37.20.156 | Placa de montagem para quadros em geral, em chapa de aço | M2 | 494.88 | 37.05 | 531.93 | 9
37.20.190 | Inversor de frequência para variação de velocidade em motores, potência de 0,25 a 20 cv | UN | 8157.85 | 59.28 | 8217.13 | 9
37.20.191 | Inversor de frequência para variação de velocidade em motores, potência de 25 a 30 cv | UN | 18934.71 | 59.28 | 18993.99 | 9
37.20.193 | Inversor de frequência para variação de velocidade em motores, potência de 50 cv | UN | 33127.59 | 59.28 | 33186.87 | 9
37.20.210 | Punho de manobra com articulador de acionamento | UN | 584.02 | 26.34 | 610.36 | 9
37.21 | Capacitor de potencia |  |  |  |  | 5
37.21.010 | Capacitor de potência trifásico de 10 kVAr, 220 V/60 Hz, para correção de fator de potência | UN | 1015.95 | 26.34 | 1042.29 | 9
37.22 | Transformador de comando |  |  |  |  | 5
37.22.010 | Transformador monofásico de comando de 200 VA, a seco | UN | 689.86 | 79.73 | 769.59 | 9
37.24 | Supressor de surto |  |  |  |  | 5
37.24.031 | Supressor de surto monofásico, corrente nominal 4 a 11 kA, Imax. de surto 12 até 15 kA | UN | 42.02 | 29.86 | 71.88 | 9
37.24.032 | Supressor de surto monofásico, corrente nominal 20 kA, Imax. de surto 50 até 80 kA | UN | 138.6 | 29.86 | 168.46 | 9
37.24.042 | Dispositivo de proteção contra surto, 1 polo, suportabilidade <= 4 kV, Un até 240V/415V, Iimp = 60 kA, curva de ensaio 10/350µs - classe 1 | UN | 662.92 | 33.13 | 696.05 | 9
37.24.043 | Dispositivo de proteção contra surto, 4 polos, 3F+N, Un até 240/415V, Iimp= 75 kA (25 kA por fase), curva de ensaio 10/350 µs - classe 1 | UN | 7937.74 | 33.13 | 7970.87 | 9
37.24.044 | Dispositivo de proteção contra surto, 4 polos, suportabilidade <= 2,5 kV, 3F+N, Un até 240/415V, curva de ensaio 8/20µs, In=20kA/40kA - classe 2 | UN | 2825.67 | 33.13 | 2858.8 | 9
37.24.045 | Dispositivo de proteção contra surto, 1 polo, monobloco, suportabilidade <=1,5kV, F+N / F+F, Un até 230/264V, curva de ensaio 8/20µs - classe 3 | UN | 885.01 | 33.13 | 918.14 | 9
37.25 | Disjuntores. |  |  |  |  | 5
37.25.090 | Disjuntor em caixa moldada tripolar, térmico e magnético fixos, tensão de isolamento 480/690V, de 10A a 60A | UN | 525.88 | 86.76 | 612.64 | 9
37.25.100 | Disjuntor em caixa moldada tripolar, térmico e magnético fixos, tensão de isolamento 480/690V, de 70A até 150A | UN | 424.72 | 86.76 | 511.48 | 9
37.25.110 | Disjuntor em caixa moldada tripolar, térmico e magnético fixos, tensão de isolamento 415/690V, de 175A a 250A | UN | 446.43 | 86.76 | 533.19 | 9
37.25.200 | Disjuntor em caixa moldada bipolar, térmico e magnético fixos - 480 V, de 10 A a 50 A para 120/240 Vca - 25 KA e para 380/440 Vca - 18 KA | UN | 436.16 | 86.76 | 522.92 | 9
37.25.210 | Disjuntor em caixa moldada bipolar, térmico e magnético fixos - 600 V, de 150 A para 120/240 Vca - 25 KA e para 380/440 Vca - 18 KA | UN | 668.34 | 86.76 | 755.1 | 9
37.25.215 | Disjuntor fixo a vácuo de 15 a 17,5 kV, equipado com motorização de fechamento, com relê de proteção | CJ | 49710.59 | 120.84 | 49831.43 | 9
38 | TUBULACAO E CONDUTOR PARA ENERGIA ELETRICA E TELEFONIA BASICA |  |  |  |  | 2
38.01 | Eletroduto em PVC rigido roscavel |  |  |  |  | 5
38.01.040 | Eletroduto de PVC rígido roscável de 3/4´ - com acessórios | M | 6.72 | 26.34 | 33.06 | 9
38.01.060 | Eletroduto de PVC rígido roscável de 1´ - com acessórios | M | 9.15 | 31.6 | 40.75 | 9
38.01.080 | Eletroduto de PVC rígido roscável de 1 1/4´ - com acessórios | M | 13.88 | 36.87 | 50.75 | 9
38.01.100 | Eletroduto de PVC rígido roscável de 1 1/2´ - com acessórios | M | 14.8 | 42.13 | 56.93 | 9
38.01.120 | Eletroduto de PVC rígido roscável de 2´ - com acessórios | M | 19.22 | 47.41 | 66.63 | 9
38.01.140 | Eletroduto de PVC rígido roscável de 2 1/2´ - com acessórios | M | 33.24 | 52.67 | 85.91 | 9
38.01.160 | Eletroduto de PVC rígido roscável de 3´ - com acessórios | M | 42.75 | 57.93 | 100.68 | 9
38.01.180 | Eletroduto de PVC rígido roscável de 4´ - com acessórios | M | 65 | 68.47 | 133.47 | 9
38.04 | Eletroduto rígido em aço carbono galvanizado com acessórios - NBR 13057 |  |  |  |  | 5
38.04.040 | Eletroduto galvanizado conforme NBR13057 - 3/4´ com acessórios | M | 14.29 | 31.6 | 45.89 | 9
38.04.060 | Eletroduto galvanizado conforme NBR13057 - 1´ com acessórios | M | 18.5 | 36.87 | 55.37 | 9
38.04.080 | Eletroduto galvanizado conforme NBR13057 - 1 1/4´ com acessórios | M | 37.14 | 42.13 | 79.27 | 9
38.04.100 | Eletroduto galvanizado conforme NBR13057 - 1 1/2´ com acessórios | M | 37.09 | 47.41 | 84.5 | 9
38.04.120 | Eletroduto galvanizado conforme NBR13057 - 2´ com acessórios | M | 46.95 | 52.67 | 99.62 | 9
38.04.140 | Eletroduto galvanizado conforme NBR13057 - 2 1/2´ com acessórios | M | 64.74 | 63.21 | 127.95 | 9
38.04.160 | Eletroduto galvanizado conforme NBR13057 - 3´ com acessórios | M | 78.42 | 79.01 | 157.43 | 9
38.04.180 | Eletroduto galvanizado conforme NBR13057 - 4´ com acessórios | M | 114.62 | 94.8 | 209.42 | 9
38.05 | Eletroduto rígido em aço carbono galvanizado com acessórios - NBR 6323 |  |  |  |  | 5
38.05.040 | Eletroduto galvanizado a quente conforme NBR6323 - 3/4´ - com acessórios | M | 19.73 | 31.6 | 51.33 | 9
38.05.060 | Eletroduto galvanizado a quente conforme NBR6323 - 1´ - com acessórios | M | 25.01 | 36.87 | 61.88 | 9
38.05.090 | Eletroduto galvanizado a quente conforme NBR6323 - 1 1/4´ com acessórios | M | 37.29 | 42.13 | 79.42 | 9
38.05.100 | Eletroduto galvanizado a quente conforme NBR6323 - 1 1/2´ com acessórios | M | 43.22 | 47.41 | 90.63 | 9
38.05.120 | Eletroduto galvanizado a quente conforme NBR6323 - 2´ com acessórios | M | 55.44 | 52.67 | 108.11 | 9
38.05.140 | Eletroduto galvanizado a quente conforme NBR6323 - 2 1/2´ com acessórios | M | 87.53 | 63.21 | 150.74 | 9
38.05.160 | Eletroduto galvanizado a quente conforme NBR6323 - 3´ com acessórios | M | 94.54 | 79.01 | 173.55 | 9
38.05.180 | Eletroduto galvanizado a quente conforme NBR6323 - 4´ com acessórios | M | 122.5 | 94.8 | 217.3 | 9
38.06 | Eletroduto rígido em aço carbono galvanizado por imersão a quente com acessórios – NBR 5598 |  |  |  |  | 5
38.06.020 | Eletroduto galvanizado a quente conforme NBR5598 - 1/2´ com acessórios | M | 18.45 | 26.34 | 44.79 | 9
38.06.040 | Eletroduto galvanizado a quente conforme NBR5598 - 3/4´ com acessórios | M | 24.39 | 31.6 | 55.99 | 9
38.06.060 | Eletroduto galvanizado a quente conforme NBR5598 - 1´ com acessórios | M | 32.87 | 36.87 | 69.74 | 9
38.06.080 | Eletroduto galvanizado a quente conforme NBR5598 - 1 1/4´ com acessórios | M | 42.61 | 42.13 | 84.74 | 9
38.06.100 | Eletroduto galvanizado a quente conforme NBR5598 - 1 1/2´ com acessórios | M | 54.45 | 47.41 | 101.86 | 9
38.06.120 | Eletroduto galvanizado a quente conforme NBR5598 - 2´ com acessórios | M | 66.99 | 52.67 | 119.66 | 9
38.06.140 | Eletroduto galvanizado a quente conforme NBR5598 - 2 1/2´ com acessórios | M | 98.21 | 63.21 | 161.42 | 9
38.06.160 | Eletroduto galvanizado a quente conforme NBR5598 - 3´ com acessórios | M | 120.88 | 79.01 | 199.89 | 9
38.06.180 | Eletroduto galvanizado a quente conforme NBR5598 - 4´ com acessórios | M | 177.32 | 94.8 | 272.12 | 9
38.07 | Canaleta, perfilado e acessorios |  |  |  |  | 5
38.07.030 | Grampo tipo ´C´ diâmetro 3/8`, com balancim tamanho grande | CJ | 7.93 | 13.17 | 21.1 | 9
38.07.050 | Tampa de pressão para perfilado de 38 x 38 mm | M | 6 | 2.63 | 8.63 | 9
38.07.120 | Saída final, diâmetro de 3/4´ | UN | 0.66 | 7.9 | 8.56 | 9
38.07.130 | Saída lateral simples, diâmetro de 3/4´ | UN | 2.08 | 9.46 | 11.54 | 9
38.07.134 | Saída lateral simples, diâmetro de 1´ | UN | 2.4 | 9.46 | 11.86 | 9
38.07.140 | Saída superior, diâmetro de 3/4´ | UN | 2.34 | 7.9 | 10.24 | 9
38.07.172 | Canaleta em PVC de 20 x 12 mm, inclusive acessórios | M | 6.7 | 15.8 | 22.5 | 9
38.07.200 | Vergalhão com rosca, porca e arruela de diâmetro 3/8´ (tirante) | M | 9.65 | 7.41 | 17.06 | 9
38.07.210 | Vergalhão com rosca, porca e arruela de diâmetro 1/4´ (tirante) | M | 4.55 | 7.41 | 11.96 | 9
38.07.216 | Vergalhão com rosca, porca e arruela de diâmetro 5/16´ (tirante) | M | 7.68 | 7.41 | 15.09 | 9
38.07.300 | Perfilado perfurado 38 x 38 mm em chapa 14 pré-zincada, com acessórios | M | 32.24 | 13.17 | 45.41 | 9
38.07.310 | Perfilado perfurado 38 x 76 mm em chapa 14 pré-zincada, com acessórios | M | 51.09 | 13.17 | 64.26 | 9
38.07.340 | Perfilado liso 38 x 38 mm - com acessórios | M | 34 | 13.17 | 47.17 | 9
38.07.700 | Canaleta aparente com tampa em PVC, autoextinguível, de 85 x 35 mm, com acessórios | M | 55.95 | 15.8 | 71.75 | 9
38.07.710 | Canaleta aparente com duas tampas em PVC, autoextinguível, de 120 x 35 mm, com acessórios | M | 92.47 | 18.43 | 110.9 | 9
38.07.720 | Canaleta aparente com duas tampas em PVC, autoextinguível, de 120 x 60 mm, com acessórios | M | 102 | 21.07 | 123.07 | 9
38.07.730 | Suporte com furos de tomada em PVC de 60 x 35 x 150 mm, para canaleta aparente | UN | 9.14 | 2.14 | 11.28 | 9
38.07.740 | Suporte com furos de tomada em PVC de 85 x 35 x 150 mm, para canaleta aparente | UN | 10.58 | 2.14 | 12.72 | 9
38.07.750 | Suporte com furos de tomada em PVC de 60 x 60 x 150 mm, para canaleta aparente | UN | 10.58 | 2.14 | 12.72 | 9
38.07.800 | Gancho longo em chapa aço zincado para fixação de luminária | UN | 4.2 | 5.26 | 9.46 | 9
38.07.801 | Sapata externa com 4 furos, 38 x 38 mm | UN | 8.89 | 5.26 | 14.15 | 9
38.10 | Duto fechado de piso e acessorios |  |  |  |  | 5
38.10.010 | Duto de piso liso em aço, medindo 2 x 25 x 70 mm, com acessórios | M | 56.94 | 15.8 | 72.74 | 9
38.10.020 | Duto de piso liso em aço, medindo 3 x 25 x 70 mm, com acessórios | M | 83.62 | 15.8 | 99.42 | 9
38.10.024 | Caixa de derivação ou passagem, para cruzamento de duto, medindo 4 x 25 x 70 mm, sem cruzadora | UN | 48.06 | 16.32 | 64.38 | 9
38.10.026 | Caixa de derivação ou passagem, para cruzamento de duto, medindo 12 x 25 x 70 mm, com cruzadora | UN | 132.69 | 31.6 | 164.29 | 9
38.10.030 | Caixa de derivação ou passagem, para cruzamento de duto, medindo 16 x 25 x 70 mm, com cruzadora | UN | 197.71 | 31.6 | 229.31 | 9
38.10.060 | Caixa de tomada e tampa basculante com rebaixo de 2 x (25 x 70 mm) | UN | 202.45 | 10.05 | 212.5 | 9
38.10.070 | Caixa de tomada e tampa basculante com rebaixo de 3 x (25 x 70 mm) | UN | 236.8 | 10.05 | 246.85 | 9
38.10.080 | Caixa de tomada e tampa basculante com rebaixo de 4 x (25 x 70 mm) | UN | 429.81 | 10.05 | 439.86 | 9
38.10.090 | Suporte de tomada para caixas com 2, 3 ou 4 vias | UN | 8.46 | 1.07 | 9.53 | 9
38.12 | Leitos e acessorios |  |  |  |  | 5
38.12.086 | Leito para cabos, tipo pesado, em aço galvanizado de 300 x 100 mm - com acessórios | M | 236.56 | 15.8 | 252.36 | 9
38.12.090 | Leito para cabos, tipo pesado, em aço galvanizado de 400 x 100 mm - com acessórios | M | 333.38 | 15.8 | 349.18 | 9
38.12.100 | Leito para cabos, tipo pesado, em aço galvanizado de 600 x 100 mm - com acessórios | M | 394.33 | 15.8 | 410.13 | 9
38.12.120 | Leito para cabos, tipo pesado, em aço galvanizado de 500 x 100 mm - com acessórios | M | 359.7 | 15.8 | 375.5 | 9
38.12.130 | Leito para cabos, tipo pesado, em aço galvanizado de 800 x 100 mm - com acessórios | M | 455.24 | 15.8 | 471.04 | 9
38.13 | Eletroduto em polietileno de alta densidade |  |  |  |  | 5
38.13.010 | Eletroduto corrugado em polietileno de alta densidade, DN= 30 mm, com acessórios | M | 6.12 | 2.11 | 8.23 | 9
38.13.016 | Eletroduto corrugado em polietileno de alta densidade, DN= 40 mm, com acessórios | M | 5.29 | 2.11 | 7.4 | 9
38.13.020 | Eletroduto corrugado em polietileno de alta densidade, DN= 50 mm, com acessórios | M | 8.3 | 2.11 | 10.41 | 9
38.13.030 | Eletroduto corrugado em polietileno de alta densidade, DN= 75 mm, com acessórios | M | 15.52 | 2.11 | 17.63 | 9
38.13.040 | Eletroduto corrugado em polietileno de alta densidade, DN= 100 mm, com acessórios | M | 18.63 | 2.11 | 20.74 | 9
38.13.050 | Eletroduto corrugado em polietileno de alta densidade, DN= 125 mm, com acessórios | M | 22.1 | 2.11 | 24.21 | 9
38.13.060 | Eletroduto corrugado em polietileno de alta densidade, DN= 150 mm, com acessórios | M | 40.42 | 2.11 | 42.53 | 9
38.15 | Eletroduto metalico flexivel |  |  |  |  | 5
38.15.010 | Eletroduto metálico flexível com capa em PVC de 3/4´ | M | 9.23 | 18.53 | 27.76 | 9
38.15.020 | Eletroduto metálico flexível com capa em PVC de 1´ | M | 12.19 | 18.53 | 30.72 | 9
38.15.040 | Eletroduto metálico flexível com capa em PVC de 2´ | M | 30.9 | 18.53 | 49.43 | 9
38.15.110 | Terminal macho fixo em latão zincado de 3/4´ | UN | 13.78 | 3.57 | 17.35 | 9
38.15.120 | Terminal macho fixo em latão zincado de 1´ | UN | 18.4 | 3.57 | 21.97 | 9
38.15.140 | Terminal macho fixo em latão zincado de 2´ | UN | 57.07 | 3.57 | 60.64 | 9
38.15.310 | Terminal macho giratório em latão zincado de 3/4´ | UN | 18.15 | 3.57 | 21.72 | 9
38.15.320 | Terminal macho giratório em latão zincado de 1´ | UN | 37.16 | 3.57 | 40.73 | 9
38.15.340 | Terminal macho giratório em latão zincado de 2´ | UN | 81.24 | 3.57 | 84.81 | 9
38.16 | Rodape tecnico e acessorios |  |  |  |  | 5
38.16.030 | Rodapé técnico triplo e tampa com pintura eletrostática | M | 96.38 | 15.8 | 112.18 | 9
38.16.060 | Curva horizontal tripla de 90°, interna ou externa e tampa com pintura eletrostática | UN | 104.14 | 26.34 | 130.48 | 9
38.16.080 | Tê triplo de 90°, horizontal ou vertical e tampa com pintura eletrostática | UN | 144.9 | 26.34 | 171.24 | 9
38.16.090 | Caixa para tomadas: de energia, RJ, sobressalente, interruptor ou espelho, com pintura eletrostática, para rodapé técnico triplo | UN | 30.19 | 10.05 | 40.24 | 9
38.16.130 | Caixa para tomadas: de energia, RJ, sobressalente, interruptor ou espelho, com pintura eletrostática, para rodapé técnico duplo | UN | 26.37 | 10.05 | 36.42 | 9
38.16.140 | Terminal de fechamento ou mata junta com pintura eletrostática, para rodapé técnico triplo | UN | 16.55 | 7.9 | 24.45 | 9
38.16.150 | Rodapé técnico duplo e tampa com pintura eletrostática | M | 78.22 | 15.8 | 94.02 | 9
38.16.160 | Curva vertical dupla de 90°, interna ou externa e tampa com pintura eletrostática | UN | 86.37 | 26.34 | 112.71 | 9
38.16.190 | Terminal de fechamento ou mata junta com pintura eletrostática, para rodapé técnico duplo | UN | 14.95 | 7.9 | 22.85 | 9
38.16.200 | Curva horizontal dupla de 90°, interna ou externa e tampa com pintura eletrostática | UN | 77.35 | 26.34 | 103.69 | 9
38.16.230 | Curva vertical tripla de 90°, interna ou externa e tampa com pintura eletrostática | UN | 101.04 | 26.34 | 127.38 | 9
38.16.250 | Poste condutor metálico para distribuição, com suporte para tomadas elétricas e RJ, com pintura eletrostática, altura de 3 m | UN | 452.01 | 35.49 | 487.5 | 9
38.16.270 | Caixa de derivação embutida ou externa para rodapé técnico duplo | UN | 41.72 | 26.34 | 68.06 | 9
38.19 | Eletroduto em PVC corrugado flexivel |  |  |  |  | 5
38.19.020 | Eletroduto de PVC corrugado flexível leve, diâmetro externo de 20 mm | M | 2.71 | 15.8 | 18.51 | 9
38.19.030 | Eletroduto de PVC corrugado flexível leve, diâmetro externo de 25 mm | M | 2.48 | 15.8 | 18.28 | 9
38.19.040 | Eletroduto de PVC corrugado flexível leve, diâmetro externo de 32 mm | M | 4.59 | 15.8 | 20.39 | 9
38.19.210 | Eletroduto de PVC corrugado flexível reforçado, diâmetro externo de 25 mm | M | 2.98 | 15.8 | 18.78 | 9
38.19.220 | Eletroduto de PVC corrugado flexível reforçado, diâmetro externo de 32 mm | M | 4.2 | 15.8 | 20 | 9
38.20 | Reparos, conservacoes e complementos - GRUPO 38 |  |  |  |  | 5
38.20.010 | Recolocação de perfilado 38x38 mm | M |  | 13.17 | 13.17 | 9
38.20.020 | Recolocação de vergalhão | M |  | 21.07 | 21.07 | 9
38.20.030 | Recolocação de caixa de tomada para perfilado | UN |  | 15.8 | 15.8 | 9
38.20.040 | Recolocação de eletrodutos | M |  | 52.67 | 52.67 | 9
38.21 | Eletrocalha e acessorios |  |  |  |  | 5
38.21.110 | Eletrocalha lisa galvanizada a fogo, 50 x 50 mm, com acessórios | M | 50.62 | 26.34 | 76.96 | 9
38.21.120 | Eletrocalha lisa galvanizada a fogo, 100 x 50 mm, com acessórios | M | 67.48 | 26.34 | 93.82 | 9
38.21.130 | Eletrocalha lisa galvanizada a fogo, 150 x 50 mm, com acessórios | M | 84.34 | 26.34 | 110.68 | 9
38.21.140 | Eletrocalha lisa galvanizada a fogo, 200 x 50 mm, com acessórios | M | 98.25 | 26.34 | 124.59 | 9
38.21.150 | Eletrocalha lisa galvanizada a fogo, 250 x 50 mm, com acessórios | M | 120.74 | 26.34 | 147.08 | 9
38.21.310 | Eletrocalha lisa galvanizada a fogo, 100 x 100 mm, com acessórios | M | 101.27 | 39.5 | 140.77 | 9
38.21.320 | Eletrocalha lisa galvanizada a fogo, 150 x 100 mm, com acessórios | M | 108.5 | 39.5 | 148 | 9
38.21.330 | Eletrocalha lisa galvanizada a fogo, 200 x 100 mm, com acessórios | M | 134.43 | 39.5 | 173.93 | 9
38.21.340 | Eletrocalha lisa galvanizada a fogo, 250 x 100 mm, com acessórios | M | 153.53 | 39.5 | 193.03 | 9
38.21.350 | Eletrocalha lisa galvanizada a fogo, 300 x 100 mm, com acessórios | M | 156.36 | 52.67 | 209.03 | 9
38.21.360 | Eletrocalha lisa galvanizada a fogo, 400 x 100 mm, com acessórios | M | 266.15 | 52.67 | 318.82 | 9
38.21.920 | Eletrocalha perfurada galvanizada a fogo, 100 x 50 mm, com acessórios | M | 61.32 | 26.34 | 87.66 | 9
38.21.930 | Eletrocalha perfurada galvanizada a fogo, 150 x 50 mm, com acessórios | M | 80.08 | 26.34 | 106.42 | 9
38.21.940 | Eletrocalha perfurada galvanizada a fogo, 200 x 50 mm, com acessórios | M | 91.98 | 26.34 | 118.32 | 9
38.21.950 | Eletrocalha perfurada galvanizada a fogo, 250 x 50 mm, com acessórios | M | 107.06 | 26.34 | 133.4 | 9
38.22 | Eletrocalha e acessorios. |  |  |  |  | 5
38.22.120 | Eletrocalha perfurada galvanizada a fogo, 150x100 mm, com acessórios | M | 107.3 | 39.5 | 146.8 | 9
38.22.130 | Eletrocalha perfurada galvanizada a fogo, 200x100 mm, com acessórios | M | 122.93 | 39.5 | 162.43 | 9
38.22.140 | Eletrocalha perfurada galvanizada a fogo, 250x100 mm, com acessórios | M | 137.63 | 39.5 | 177.13 | 9
38.22.150 | Eletrocalha perfurada galvanizada a fogo, 300x100 mm, com acessórios | M | 148.07 | 52.67 | 200.74 | 9
38.22.160 | Eletrocalha perfurada galvanizada a fogo, 400x100 mm, com acessórios | M | 220.22 | 52.67 | 272.89 | 9
38.22.610 | Tampa de encaixe para eletrocalha, galvanizada a fogo, L= 50 mm | M | 20.03 | 2.63 | 22.66 | 9
38.22.620 | Tampa de encaixe para eletrocalha, galvanizada a fogo, L= 100 mm | M | 46.7 | 2.63 | 49.33 | 9
38.22.630 | Tampa de encaixe para eletrocalha, galvanizada a fogo, L= 150 mm | M | 65.05 | 2.63 | 67.68 | 9
38.22.640 | Tampa de encaixe para eletrocalha, galvanizada a fogo, L= 200 mm | M | 79.55 | 2.63 | 82.18 | 9
38.22.650 | Tampa de encaixe para eletrocalha, galvanizada a fogo, L= 250 mm | M | 94.77 | 2.63 | 97.4 | 9
38.22.660 | Tampa de encaixe para eletrocalha, galvanizada a fogo, L= 300 mm | M | 115.35 | 2.63 | 117.98 | 9
38.22.670 | Tampa de encaixe para eletrocalha, galvanizada a fogo, L= 400 mm | M | 159.95 | 2.63 | 162.58 | 9
38.23 | Eletrocalha e acessorios.. |  |  |  |  | 5
38.23.010 | Suporte para eletrocalha, galvanizado a fogo, 50x50 mm | UN | 8.66 | 13.17 | 21.83 | 9
38.23.020 | Suporte para eletrocalha, galvanizado a fogo, 100x50 mm | UN | 11.22 | 13.17 | 24.39 | 9
38.23.030 | Suporte para eletrocalha, galvanizado a fogo, 150x50 mm | UN | 13.69 | 13.17 | 26.86 | 9
38.23.040 | Suporte para eletrocalha, galvanizado a fogo, 200x50 mm | UN | 16.03 | 13.17 | 29.2 | 9
38.23.050 | Suporte para eletrocalha, galvanizado a fogo, 250x50 mm | UN | 18.64 | 13.17 | 31.81 | 9
38.23.060 | Suporte para eletrocalha, galvanizado a fogo, 300x50 mm | UN | 22.22 | 13.17 | 35.39 | 9
38.23.110 | Suporte para eletrocalha, galvanizado a fogo, 100x100 mm | UN | 15.88 | 13.17 | 29.05 | 9
38.23.120 | Suporte para eletrocalha, galvanizado a fogo, 150x100 mm | UN | 17.7 | 13.17 | 30.87 | 9
38.23.130 | Suporte para eletrocalha, galvanizado a fogo, 200x100 mm | UN | 20.87 | 13.17 | 34.04 | 9
38.23.140 | Suporte para eletrocalha, galvanizado a fogo, 250x100 mm | UN | 22.18 | 13.17 | 35.35 | 9
38.23.150 | Suporte para eletrocalha, galvanizado a fogo, 300x100 mm | UN | 26.03 | 13.17 | 39.2 | 9
38.23.160 | Suporte para eletrocalha, galvanizado a fogo, 400x100 mm | UN | 30.96 | 13.17 | 44.13 | 9
38.23.210 | Mão francesa simples, galvanizada a fogo, L= 200 mm | UN | 14.39 | 13.17 | 27.56 | 9
38.23.220 | Mão francesa simples, galvanizada a fogo, L= 300 mm | UN | 16.32 | 13.17 | 29.49 | 9
38.23.230 | Mão francesa simples, galvanizada a fogo, L= 400 mm | UN | 21.74 | 13.17 | 34.91 | 9
38.23.240 | Mão francesa simples, galvanizada a fogo, L= 500 mm | UN | 25.98 | 13.17 | 39.15 | 9
38.23.310 | Mão francesa dupla, galvanizada a fogo, L= 300 mm | UN | 28.73 | 18.43 | 47.16 | 9
38.23.320 | Mão francesa dupla, galvanizada a fogo, L= 400 mm | UN | 27.38 | 18.43 | 45.81 | 9
38.23.330 | Mão francesa dupla, galvanizada a fogo, L= 500 mm | UN | 45 | 18.43 | 63.43 | 9
39 | CONDUTOR E ENFIACAO DE ENERGIA ELETRICA E TELEFONIA |  |  |  |  | 2
39.02 | Cabo de cobre, isolamento 450V / 750 V, isolacao em PVC 70°C |  |  |  |  | 5
39.02.010 | Cabo de cobre de 1,5 mm², isolamento 750 V - isolação em PVC 70°C | M | 1.31 | 2.11 | 3.42 | 9
39.02.016 | Cabo de cobre de 2,5 mm², isolamento 750 V - isolação em PVC 70°C | M | 2.04 | 2.11 | 4.15 | 9
39.02.020 | Cabo de cobre de 4 mm², isolamento 750 V - isolação em PVC 70°C | M | 3.27 | 3.16 | 6.43 | 9
39.02.030 | Cabo de cobre de 6 mm², isolamento 750 V - isolação em PVC 70°C | M | 4.9 | 3.69 | 8.59 | 9
39.02.040 | Cabo de cobre de 10 mm², isolamento 750 V - isolação em PVC 70°C | M | 8.08 | 4.21 | 12.29 | 9
39.03 | Cabo de cobre, isolamento 0,6/1kV, isolacao em PVC 70°C |  |  |  |  | 5
39.03.160 | Cabo de cobre de 1,5 mm², isolamento 0,6/1 kV - isolação em PVC 70°C | M | 1 | 2.11 | 3.11 | 9
39.03.170 | Cabo de cobre de 2,5 mm², isolamento 0,6/1 kV - isolação em PVC 70°C | M | 2.33 | 2.63 | 4.96 | 9
39.03.174 | Cabo de cobre de 4 mm², isolamento 0,6/1 kV - isolação em PVC 70°C | M | 2.41 | 3.16 | 5.57 | 9
39.03.178 | Cabo de cobre de 6 mm², isolamento 0,6/1 kV - isolação em PVC 70°C | M | 3.56 | 3.69 | 7.25 | 9
39.03.182 | Cabo de cobre de 10 mm², isolamento 0,6/1 kV - isolação em PVC 70°C | M | 6.64 | 4.21 | 10.85 | 9
39.04 | Cabo de cobre nu, tempera mole, classe 2 |  |  |  |  | 5
39.04.040 | Cabo de cobre nu, têmpera mole, classe 2, de 10 mm² | M | 7.85 | 2.63 | 10.48 | 9
39.04.050 | Cabo de cobre nu, têmpera mole, classe 2, de 16 mm² | M | 12.63 | 2.63 | 15.26 | 9
39.04.060 | Cabo de cobre nu, têmpera mole, classe 2, de 25 mm² | M | 19.01 | 5.26 | 24.27 | 9
39.04.070 | Cabo de cobre nu, têmpera mole, classe 2, de 35 mm² | M | 27.86 | 7.9 | 35.76 | 9
39.04.080 | Cabo de cobre nu, têmpera mole, classe 2, de 50 mm² | M | 40.57 | 10.54 | 51.11 | 9
39.04.100 | Cabo de cobre nu, têmpera mole, classe 2, de 70 mm² | M | 55.51 | 13.17 | 68.68 | 9
39.04.120 | Cabo de cobre nu, têmpera mole, classe 2, de 95 mm² | M | 81.95 | 15.8 | 97.75 | 9
39.04.180 | Cabo de cobre nu, têmpera mole, classe 2, de 185 mm² | M | 164.48 | 23.7 | 188.18 | 9
39.05 | Cabo de cobre tripolar, isolamento 8,7/15 kV, isolacao EPR 90°C |  |  |  |  | 5
39.05.070 | Cabo de cobre de 3x35 mm², isolamento 8,7/15 kV - isolação EPR 90°C | M | 167.63 | 47.77 | 215.4 | 9
39.06 | Cabo de cobre unipolar, isolamento 8,7/15 kV, isolacao EPR 90°C |  |  |  |  | 5
39.06.060 | Cabo de cobre de 25 mm², isolamento 8,7/15 kV - isolação EPR 90°C | M | 47.14 | 28.66 | 75.8 | 9
39.06.070 | Cabo de cobre de 35 mm², isolamento 8,7/15 kV - isolação EPR 90°C | M | 59.29 | 34.5 | 93.79 | 9
39.06.074 | Cabo de cobre de 50 mm², isolamento 8,7/15 kV - isolação EPR 90°C | M | 68.45 | 47.77 | 116.22 | 9
39.06.084 | Cabo de cobre de 120 mm², isolamento 8,7/15 kV - isolação EPR 90°C | M | 130.95 | 57.31 | 188.26 | 9
39.09 | Conectores |  |  |  |  | 5
39.09.010 | Conector terminal tipo BNC para cabo coaxial RG 59 | UN | 9.62 | 5.26 | 14.88 | 9
39.09.015 | Conector de emenda tipo BNC para cabo coaxial RG 59 | UN | 6.52 | 5.26 | 11.78 | 9
39.09.020 | Conector split-bolt para cabo de 25 mm², latão, simples | UN | 8.94 | 5.26 | 14.2 | 9
39.09.040 | Conector split-bolt para cabo de 35 mm², latão, simples | UN | 10.87 | 5.26 | 16.13 | 9
39.09.060 | Conector split-bolt para cabo de 50 mm², latão, simples | UN | 12.14 | 5.26 | 17.4 | 9
39.09.100 | Conector split-bolt para cabo de 25 mm², latão, com rabicho | UN | 13.29 | 5.26 | 18.55 | 9
39.09.120 | Conector split-bolt para cabo de 35 mm², latão, com rabicho | UN | 15.01 | 5.26 | 20.27 | 9
39.09.140 | Conector split-bolt para cabo de 50 mm², latão, com rabicho | UN | 17.42 | 5.26 | 22.68 | 9
39.10 | Terminais de pressao e compressao |  |  |  |  | 5
39.10.050 | Terminal de compressão para cabo de 2,5 mm² | UN | 0.88 | 4.21 | 5.09 | 9
39.10.060 | Terminal de pressão/compressão para cabo de 6 até 10 mm² | UN | 7.27 | 7.9 | 15.17 | 9
39.10.080 | Terminal de pressão/compressão para cabo de 16 mm² | UN | 9.82 | 7.9 | 17.72 | 9
39.10.120 | Terminal de pressão/compressão para cabo de 25 mm² | UN | 9.38 | 7.9 | 17.28 | 9
39.10.130 | Terminal de pressão/compressão para cabo de 35 mm² | UN | 10.06 | 7.9 | 17.96 | 9
39.10.160 | Terminal de pressão/compressão para cabo de 50 mm² | UN | 15.7 | 7.9 | 23.6 | 9
39.10.200 | Terminal de pressão/compressão para cabo de 70 mm² | UN | 15.78 | 7.9 | 23.68 | 9
39.10.240 | Terminal de pressão/compressão para cabo de 95 mm² | UN | 22.13 | 7.9 | 30.03 | 9
39.10.246 | Terminal de pressão/compressão para cabo de 120 mm² | UN | 31.96 | 10.54 | 42.5 | 9
39.10.250 | Terminal de pressão/compressão para cabo de 150 mm² | UN | 33.66 | 10.54 | 44.2 | 9
39.10.280 | Terminal de pressão/compressão para cabo de 185 mm² | UN | 42.2 | 10.54 | 52.74 | 9
39.10.300 | Terminal de pressão/compressão para cabo de 240 mm² | UN | 46.41 | 10.54 | 56.95 | 9
39.11 | Fios e cabos telefônicos |  |  |  |  | 5
39.11.020 | Cabo telefônico CI, com 10 pares de 0,50 mm, para centrais telefônicas, equipamentos e rede interna | M | 5.47 | 7.9 | 13.37 | 9
39.11.040 | Cabo telefônico CI, com 20 pares de 0,50 mm, para centrais telefônicas, equipamentos e rede interna | M | 10.07 | 7.9 | 17.97 | 9
39.11.080 | Cabo telefônico CI, com 50 pares de 0,50 mm, para centrais telefônicas, equipamentos e rede interna | M | 27.52 | 7.9 | 35.42 | 9
39.11.091 | Cabo telefônico CI, com 01 par de 0,40 mm, para centrais telefônicas, equipamentos e rede interna | M | 0.75 | 4.21 | 4.96 | 9
39.11.092 | Cabo telefônico CCI, com 1 par de 0,50 mm, para ligação de aparelhos telefônicos | M | 0.84 | 4.21 | 5.05 | 9
39.11.110 | Fio telefônico externo tipo FE-160 | M | 1.37 | 15.8 | 17.17 | 9
39.11.120 | Cabo telefônico CTP-APL-SN, com 10 pares de 0,50 mm, para cotos de transição em caixas e entradas | M | 6.05 | 6.32 | 12.37 | 9
39.11.190 | Cabo telefônico CCE-APL, com 4 pares de 0,50 mm, para conexões em rede externa | M | 3.3 | 5.26 | 8.56 | 9
39.11.210 | Cabo telefônico secundário de distribuição CTP-APL, com 20 pares de 0,50 mm, para rede externa | M | 12.54 | 6.85 | 19.39 | 9
39.11.230 | Cabo telefônico secundário de distribuição CTP-APL, com 50 pares de 0,50 mm, para rede externa | M | 29.39 | 8.43 | 37.82 | 9
39.11.240 | Cabo telefônico secundário de distribuição CTP-APL, com 100 pares de 0,50 mm, para rede externa | M | 53.86 | 11.06 | 64.92 | 9
39.11.270 | Cabo telefônico secundário de distribuição CTP-APL-G, com 10 pares de 0,50 mm, para rede subterrânea | M | 9.36 | 6.32 | 15.68 | 9
39.11.280 | Cabo telefônico secundário de distribuição CTP-APL-G, com 20 pares de 0,50 mm, para rede subterrânea | M | 15.13 | 6.85 | 21.98 | 9
39.11.300 | Cabo telefônico secundário de distribuição CTP-APL-G, com 50 pares de 0,50 mm, para rede subterrânea | M | 32.51 | 8.43 | 40.94 | 9
39.11.400 | Cabo telefônico secundário de distribuição CTP-APL, com 10 pares de 0,65 mm, para rede externa | M | 11.44 | 6.32 | 17.76 | 9
39.11.410 | Cabo telefônico secundário de distribuição CTP-APL, com 20 pares de 0,65 mm, para rede externa | M | 16.32 | 6.85 | 23.17 | 9
39.11.430 | Cabo telefônico secundário de distribuição CTP-APL, com 50 pares de 0,65 mm, para rede externa | M | 38.04 | 8.43 | 46.47 | 9
39.12 | Cabo de cobre flexivel, isolamento 600 V, isolacao em VC/E 105°C |  |  |  |  | 5
39.12.510 | Cabo de cobre flexível blindado de 2 x 1,5 mm², isolamento 600V, isolação em VC/E 105°C - para detecção de incêndio | M | 4.03 | 5.26 | 9.29 | 9
39.12.520 | Cabo de cobre flexível blindado de 3 x 1,5 mm², isolamento 600V, isolação em VC/E 105°C - para detecção de incêndio | M | 5.61 | 5.26 | 10.87 | 9
39.12.530 | Cabo de cobre flexível blindado de 2 x 2,5 mm², isolamento 600V, isolação em VC/E 105°C - para detecção de incêndio | M | 6.3 | 5.26 | 11.56 | 9
39.14 | Cabo de aluminio nu com alma de aco |  |  |  |  | 5
39.14.010 | Cabo de alumínio nu com alma de aço CAA, 1/0 AWG - Raven | M | 8.08 | 7.51 | 15.59 | 9
39.14.050 | Cabo de alumínio nu com alma de aço CAA, 4 AWG - Swan | M | 3.19 | 7.51 | 10.7 | 9
39.15 | Cabo de aluminio nu sem alma de aco |  |  |  |  | 5
39.15.040 | Cabo de alumínio nu sem alma de aço CA, 2 AWG - Iris | M | 4 | 7.51 | 11.51 | 9
39.15.070 | Cabo de alumínio nu sem alma de aço CA, 2/0 AWG - Aster | M | 8.01 | 7.51 | 15.52 | 9
39.18 | Cabo para transmissao de dados |  |  |  |  | 5
39.18.100 | Cabo coaxial tipo RG 6 | M | 1.53 | 5.8 | 7.33 | 9
39.18.104 | Cabo coaxial tipo RG 11 | M | 17.94 | 5.8 | 23.74 | 9
39.18.106 | Cabo coaxial tipo RG 59 | M | 6.45 | 4.48 | 10.93 | 9
39.18.110 | Cabo coaxial tipo RGC 6 | M | 2.44 | 5.8 | 8.24 | 9
39.18.114 | Cabo coaxial tipo RGC 59 | M | 3.67 | 4.48 | 8.15 | 9
39.18.120 | Cabo para rede U/UTP 23 AWG com 4 pares - categoria 6A | M | 18.85 | 5.8 | 24.65 | 9
39.18.126 | Cabo para rede 24 AWG com 4 pares, categoria 6 | M | 4.14 | 5.8 | 9.94 | 9
39.20 | Reparos, conservacoes e complementos - GRUPO 39 |  |  |  |  | 5
39.20.005 | Conector prensa-cabo de 3/4´ | UN | 8.77 | 8.78 | 17.55 | 9
39.20.010 | Recolocação de condutor aparente com diâmetro externo até 6,5 mm | M |  | 7.51 | 7.51 | 9
39.20.030 | Recolocação de condutor aparente com diâmetro externo acima de 6,5 mm | M |  | 15.03 | 15.03 | 9
39.21 | Cabo de cobre flexivel, isolamento 0,6/1 kV, isolacao em HEPR 90°C |  |  |  |  | 5
39.21.010 | Cabo de cobre flexível de 1,5 mm², isolamento 0,6/1kV - isolação HEPR 90°C | M | 1.3 | 1.05 | 2.35 | 9
39.21.020 | Cabo de cobre flexível de 2,5 mm², isolamento 0,6/1kV - isolação HEPR 90°C | M | 2.01 | 1.05 | 3.06 | 9
39.21.030 | Cabo de cobre flexível de 4 mm², isolamento 0,6/1kV - isolação HEPR 90°C | M | 3.19 | 1.05 | 4.24 | 9
39.21.040 | Cabo de cobre flexível de 6 mm², isolamento 0,6/1kV - isolação HEPR 90°C | M | 4.43 | 1.05 | 5.48 | 9
39.21.050 | Cabo de cobre flexível de 10 mm², isolamento 0,6/1kV - isolação HEPR 90°C | M | 7.29 | 4.21 | 11.5 | 9
39.21.060 | Cabo de cobre flexível de 16 mm², isolamento 0,6/1kV - isolação HEPR 90°C | M | 10.99 | 4.74 | 15.73 | 9
39.21.070 | Cabo de cobre flexível de 25 mm², isolamento 0,6/1kV - isolação HEPR 90°C | M | 17.48 | 5.26 | 22.74 | 9
39.21.080 | Cabo de cobre flexível de 35 mm², isolamento 0,6/1kV - isolação HEPR 90°C | M | 24.31 | 7.9 | 32.21 | 9
39.21.090 | Cabo de cobre flexível de 50 mm², isolamento 0,6/1kV - isolação HEPR 90°C | M | 34.81 | 10.54 | 45.35 | 9
39.21.100 | Cabo de cobre flexível de 70 mm², isolamento 0,6/1kV - isolação HEPR 90°C | M | 48.31 | 13.17 | 61.48 | 9
39.21.110 | Cabo de cobre flexível de 95 mm², isolamento 0,6/1kV - isolação HEPR 90°C | M | 63.57 | 15.8 | 79.37 | 9
39.21.120 | Cabo de cobre flexível de 120 mm², isolamento 0,6/1kV - isolação HEPR 90°C | M | 80.82 | 18.43 | 99.25 | 9
39.21.125 | Cabo de cobre flexível de 150 mm², isolamento 0,6/1 kV - isolação HEPR 90°C | M | 102.12 | 18.43 | 120.55 | 9
39.21.130 | Cabo de cobre flexível de 185 mm², isolamento 0,6/1kV - isolação HEPR 90°C | M | 123.91 | 21.07 | 144.98 | 9
39.21.140 | Cabo de cobre flexível de 240 mm², isolamento 0,6/1kV - isolação HEPR 90°C | M | 164.4 | 23.7 | 188.1 | 9
39.21.201 | Cabo de cobre flexível de 2 x 2,5 mm², isolamento 0,6/1 kV - isolação HEPR 90°C | M | 4.37 | 2.11 | 6.48 | 9
39.21.230 | Cabo de cobre flexível de 3 x 1,5 mm², isolamento 0,6/1 kV - isolação HEPR 90°C | M | 4.14 | 1.05 | 5.19 | 9
39.21.231 | Cabo de cobre flexível de 3 x 2,5 mm², isolamento 0,6/1 kV - isolação HEPR 90°C | M | 6.5 | 2.63 | 9.13 | 9
39.21.234 | Cabo de cobre flexível de 3 x 10 mm², isolamento 0,6/1 kV - isolação HEPR 90°C | M | 23.04 | 5.26 | 28.3 | 9
39.21.236 | Cabo de cobre flexível de 3 x 25 mm², isolamento 0,6/1 kV - isolação HEPR 90°C | M | 55.27 | 15.8 | 71.07 | 9
39.21.237 | Cabo de cobre flexível de 3 x 35 mm², isolamento 0,6/1 kV - isolação HEPR 90°C | M | 75.77 | 21.07 | 96.84 | 9
39.21.254 | Cabo de cobre flexível de 4 x 10 mm², isolamento 0,6/1 kV - isolação HEPR 90°C | M | 30.78 | 6.85 | 37.63 | 9
39.24 | Cabo de cobre flexivel, isolamento 500 V, isolacao PP 70°C |  |  |  |  | 5
39.24.151 | Cabo de cobre flexível de 3 x 1,5 mm², isolamento 500 V - isolação PP 70°C | M | 4.62 | 6.32 | 10.94 | 9
39.24.152 | Cabo de cobre flexível de 3 x 2,5 mm², isolamento 500 V - isolação PP 70°C | M | 7.03 | 7.9 | 14.93 | 9
39.24.153 | Cabo de cobre flexível de 3 x 4 mm², isolamento 500 V - isolação PP 70°C | M | 10.59 | 9.48 | 20.07 | 9
39.24.154 | Cabo de cobre flexível de 3 x 6 mm², isolamento 500 V - isolação PP 70°C | M | 16.63 | 11.06 | 27.69 | 9
39.24.173 | Cabo de cobre flexível de 4 x 4 mm², isolamento 500 V - isolação PP 70°C | M | 14.41 | 6.32 | 20.73 | 9
39.24.174 | Cabo de cobre flexível de 4 x 6 mm², isolamento 500 V - isolação PP 70°C | M | 22.86 | 14.75 | 37.61 | 9
39.25 | Cabo de cobre unipolar, isolamento 15/25 kV, isolacao EPR 90 °C / 105 °C |  |  |  |  | 5
39.25.020 | Cabo de cobre de 35 mm², isolamento 15/25 kV - isolação EPR 105°C | M | 73.55 | 1.58 | 75.13 | 9
39.25.030 | Cabo de cobre de 50 mm², isolamento 15/25 kV - isolação EPR 105°C | M | 88.84 | 1.58 | 90.42 | 9
39.26 | Cabo de cobre flexivel, isolamento 0,6/1kV - isolacao HEPR 90° C - baixa emissao fumaca e gases |  |  |  |  | 5
39.26.010 | Cabo de cobre flexível de 1,5 mm², isolamento 0,6/1 kV - isolação HEPR 90°C - baixa emissão de fumaça e gases | M | 2.33 | 2.11 | 4.44 | 9
39.26.020 | Cabo de cobre flexível de 2,5 mm², isolamento 0,6/1 kV - isolação HEPR 90°C - baixa emissão de fumaça e gases | M | 3.65 | 2.63 | 6.28 | 9
39.26.030 | Cabo de cobre flexível de 4 mm², isolamento 0,6/1 kV - isolação HEPR 90°C - baixa emissão de fumaça e gases | M | 3.58 | 3.16 | 6.74 | 9
39.26.040 | Cabo de cobre flexível de 6 mm², isolamento 0,6/1 kV - isolação HEPR 90°C - baixa emissão de fumaça e gases | M | 5.45 | 3.69 | 9.14 | 9
39.26.050 | Cabo de cobre flexível de 10 mm², isolamento 0,6/1 kV - isolação HEPR 90°C - baixa emissão de fumaça e gases | M | 8.31 | 4.21 | 12.52 | 9
39.26.060 | Cabo de cobre flexível de 16 mm², isolamento 0,6/1 kV - isolação HEPR 90°C - baixa emissão de fumaça e gases | M | 13.25 | 4.74 | 17.99 | 9
39.26.070 | Cabo de cobre flexível de 25 mm², isolamento 0,6/1 kV - isolação HEPR 90°C - baixa emissão de fumaça e gases | M | 20.53 | 5.26 | 25.79 | 9
39.26.080 | Cabo de cobre flexível de 35 mm², isolamento 0,6/1 kV - isolação HEPR 90°C - baixa emissão de fumaça e gases | M | 27.84 | 7.9 | 35.74 | 9
39.26.090 | Cabo de cobre flexível de 50 mm², isolamento 0,6/1 kV - isolação HEPR 90°C - baixa emissão de fumaça e gases | M | 37.87 | 10.54 | 48.41 | 9
39.26.100 | Cabo de cobre flexível de 70 mm², isolamento 0,6/1 kV - isolação HEPR 90°C - baixa emissão de fumaça e gases | M | 55.08 | 13.17 | 68.25 | 9
39.26.110 | Cabo de cobre flexível de 95 mm², isolamento 0,6/1 kV - isolação HEPR 90°C - baixa emissão de fumaça e gases | M | 69.93 | 15.8 | 85.73 | 9
39.26.120 | Cabo de cobre flexível de 120 mm², isolamento 0,6/1 kV - isolação HEPR 90°C - baixa emissão de fumaça e gases | M | 94.06 | 18.43 | 112.49 | 9
39.26.130 | Cabo de cobre flexível de 150 mm², isolamento 0,6/1 kV - isolação HEPR 90°C - baixa emissão de fumaça e gases | M | 115.67 | 21.07 | 136.74 | 9
39.26.140 | Cabo de cobre flexível de 185 mm², isolamento 0,6/1 kV - isolação HEPR 90°C - baixa emissão de fumaça e gases | M | 133.98 | 23.7 | 157.68 | 9
39.26.150 | Cabo de cobre flexível de 240 mm², isolamento 0,6/1 kV - isolação HEPR 90°C - baixa emissão de fumaça e gases | M | 170.61 | 26.34 | 196.95 | 9
39.27 | Cabo optico |  |  |  |  | 5
39.27.010 | Cabo óptico de terminação, 2 fibras, 50/125 µm - uso interno/externo | M | 7.09 | 2.63 | 9.72 | 9
39.27.020 | Cabo óptico multimodo, 4 fibras, 50/125 µm - uso interno/externo | M | 8.98 | 5.26 | 14.24 | 9
39.27.030 | Cabo óptico multimodo, 6 fibras, 50/125 µm - uso interno/externo | M | 13.65 | 5.26 | 18.91 | 9
39.27.110 | Cabo óptico multimodo, núcleo geleado, 4 fibras, 50/125 µm - uso externo | M | 23.93 | 5.26 | 29.19 | 9
39.27.120 | Cabo óptico multimodo, núcleo geleado, 6 fibras, 50/125 µm - uso externo | M | 27.23 | 5.26 | 32.49 | 9
39.29 | Cabo de cobre flexivel, isolamento 750 V - isolacao 70°C, baixa emissao de fumaca e gases |  |  |  |  | 5
39.29.110 | Cabo de cobre flexível de 1,5 mm², isolamento 750 V - isolação LSHF/A 70°C - baixa emissão de fumaça e gases | M | 1.26 | 2.11 | 3.37 | 9
39.29.111 | Cabo de cobre flexível de 2,5 mm², isolamento 750 V - isolação LSHF/A 70°C - baixa emissão de fumaça e gases | M | 2.04 | 2.63 | 4.67 | 9
39.29.112 | Cabo de cobre flexível de 4 mm², isolamento 750 V - isolação LSHF/A 70°C - baixa emissão de fumaça e gases | M | 3 | 3.16 | 6.16 | 9
39.29.113 | Cabo de cobre flexível de 6 mm², isolamento 750 V - isolação LSHF/A 70°C - baixa emissão de fumaça e gases | M | 4.67 | 3.69 | 8.36 | 9
39.29.114 | Cabo de cobre flexível de 10 mm², isolamento 750 V - isolação LSHF/A 70°C - baixa emissão de fumaça e gases | M | 7.67 | 4.21 | 11.88 | 9
39.30 | Fios e cabos - audio e video |  |  |  |  | 5
39.30.010 | Cabo torcido flexível de 2 x 2,5 mm², isolação em PVC antichama | M | 3.52 | 13.17 | 16.69 | 9
40 | DISTRIBUICAO DE FORCA E COMANDO DE ENERGIA ELETRICA E TELEFONIA |  |  |  |  | 2
40.01 | Caixa de passagem estampada |  |  |  |  | 5
40.01.020 | Caixa de ferro estampada 4´ x 2´ | UN | 1.82 | 13.17 | 14.99 | 9
40.01.040 | Caixa de ferro estampada 4´ x 4´ | UN | 3.05 | 13.17 | 16.22 | 9
40.01.080 | Caixa de ferro octogonal fundo móvel 4´ x 4´ | UN | 3.05 | 15.8 | 18.85 | 9
40.01.090 | Caixa de ferro estampada octogonal de 3´ x 3´ | UN | 1.83 | 13.17 | 15 | 9
40.02 | Caixa de passagem com tampa |  |  |  |  | 5
40.02.010 | Caixa de tomada em alumínio para piso 4´ x 4´ | UN | 39.1 | 42.13 | 81.23 | 9
40.02.020 | Caixa de passagem em chapa, com tampa parafusada, 100 x 100 x 80 mm | UN | 12.61 | 15.8 | 28.41 | 9
40.02.040 | Caixa de passagem em chapa, com tampa parafusada, 150 x 150 x 80 mm | UN | 16.55 | 15.8 | 32.35 | 9
40.02.060 | Caixa de passagem em chapa, com tampa parafusada, 200 x 200 x 100 mm | UN | 24.66 | 15.8 | 40.46 | 9
40.02.080 | Caixa de passagem em chapa, com tampa parafusada, 300 x 300 x 120 mm | UN | 50.84 | 21.07 | 71.91 | 9
40.02.100 | Caixa de passagem em chapa, com tampa parafusada, 400 x 400 x 150 mm | UN | 107.43 | 21.07 | 128.5 | 9
40.02.120 | Caixa de passagem em chapa, com tampa parafusada, 500 x 500 x 150 mm | UN | 155.31 | 26.34 | 181.65 | 9
40.02.440 | Caixa em alumínio fundido à prova de tempo, umidade, gases, vapores e pó, 150 x 150 x 150 mm | UN | 167.59 | 15.8 | 183.39 | 9
40.02.450 | Caixa em alumínio fundido à prova de tempo, umidade, gases, vapores e pó, 200 x 200 x 200 mm | UN | 479.42 | 15.8 | 495.22 | 9
40.02.460 | Caixa em alumínio fundido à prova de tempo, umidade, gases, vapores e pó, 240 x 240 x 150 mm | UN | 657.06 | 15.8 | 672.86 | 9
40.02.470 | Caixa em alumínio fundido à prova de tempo, umidade, gases, vapores e pó, 445 x 350 x 220 mm | UN | 1461.7 | 21.07 | 1482.77 | 9
40.02.600 | Caixa de passagem em alumínio fundido à prova de tempo, 100 x 100 mm | UN | 20.5 | 15.8 | 36.3 | 9
40.02.610 | Caixa de passagem em alumínio fundido à prova de tempo, 200 x 200 mm | UN | 69.66 | 15.8 | 85.46 | 9
40.02.620 | Caixa de passagem em alumínio fundido à prova de tempo, 300 x 300 mm | UN | 171.76 | 21.07 | 192.83 | 9
40.04 | Tomadas |  |  |  |  | 5
40.04.080 | Tomada para telefone 4P, padrão TELEBRÁS, com placa | CJ | 24.77 | 15.8 | 40.57 | 9
40.04.090 | Tomada RJ 11 para telefone, sem placa | UN | 26.92 | 15.8 | 42.72 | 9
40.04.096 | Tomada RJ 45 para rede de dados, com placa | UN | 55.38 | 15.8 | 71.18 | 9
40.04.140 | Tomada 3P+T de 32 A, blindada industrial de sobrepor negativa | CJ | 258.48 | 15.8 | 274.28 | 9
40.04.146 | Tomada 3P+T de 63 A, blindada industrial de embutir | CJ | 253.31 | 15.8 | 269.11 | 9
40.04.230 | Tomada de canaleta/perfilado universal 2P+T, com caixa e tampa | CJ | 16.08 | 15.8 | 31.88 | 9
40.04.340 | Plugue e tomada 2P+T de 16 A de sobrepor - 380 / 440 V | CJ | 293.91 | 15.8 | 309.71 | 9
40.04.390 | Tomada de energia quadrada com rabicho de 10 A - 250 V , para instalação em painel / rodapé / caixa de tomadas | UN | 32.22 | 15.8 | 48.02 | 9
40.04.450 | Tomada 2P+T de 10 A - 250 V, completa | CJ | 11.58 | 15.8 | 27.38 | 9
40.04.460 | Tomada 2P+T de 20 A - 250 V, completa | CJ | 17.89 | 15.8 | 33.69 | 9
40.04.470 | Conjunto 2 tomadas 2P+T de 10 A, completo | CJ | 21.64 | 15.8 | 37.44 | 9
40.04.480 | Conjunto 1 interruptor simples e 1 tomada 2P+T de 10 A, completo | CJ | 19.71 | 15.8 | 35.51 | 9
40.04.490 | Conjunto 2 interruptores simples e 1 tomada 2P+T de 10 A, completo | CJ | 21.15 | 15.8 | 36.95 | 9
40.04.492 | Conjunto 4´ x 4´ de 1 interruptor simples, 1 tomada universal e 1 tomada de 3 polos | CJ | 29.47 | 19.49 | 48.96 | 9
40.05 | Interruptores e minuterias |  |  |  |  | 5
40.05.020 | Interruptor com 1 tecla simples e placa | CJ | 9.93 | 17.91 | 27.84 | 9
40.05.040 | Interruptor com 2 teclas simples e placa | CJ | 15.96 | 18.43 | 34.39 | 9
40.05.060 | Interruptor com 3 teclas simples e placa | CJ | 25.89 | 26.34 | 52.23 | 9
40.05.080 | Interruptor com 1 tecla paralelo e placa | CJ | 11.87 | 14.22 | 26.09 | 9
40.05.100 | Interruptor com 2 teclas paralelo e placa | CJ | 12.01 | 23.7 | 35.71 | 9
40.05.120 | Interruptor com 2 teclas, 1 simples, 1 paralelo e placa | CJ | 13.78 | 20.01 | 33.79 | 9
40.05.140 | Interruptor com 3 teclas, 2 simples, 1 paralelo e placa | CJ | 14.33 | 23.7 | 38.03 | 9
40.05.160 | Interruptor com 3 teclas, 1 simples, 2 paralelo e placa | CJ | 21.02 | 26.34 | 47.36 | 9
40.05.170 | Interruptor bipolar paralelo, 1 tecla dupla e placa | CJ | 46.35 | 18.43 | 64.78 | 9
40.05.180 | Interruptor bipolar simples, 1 tecla dupla e placa | CJ | 42.11 | 18.43 | 60.54 | 9
40.05.320 | Pulsador 2 A - 250 V, para minuteria com placa | CJ | 17.46 | 13.17 | 30.63 | 9
40.05.330 | Variador de luminosidade rotativo até 1000 W, 127/220 V, com placa | CJ | 51.7 | 20.01 | 71.71 | 9
40.05.340 | Sensor de presença para teto, com fotocélula, para lâmpada qualquer | UN | 37.38 | 15.8 | 53.18 | 9
40.05.350 | Sensor de presença infravermelho passivo e microondas, alcance de 12 m - sem fio | UN | 88.72 | 26.34 | 115.06 | 9
40.06 | Conduletes |  |  |  |  | 5
40.06.040 | Condulete metálico de 3/4´ | CJ | 12.73 | 26.34 | 39.07 | 9
40.06.060 | Condulete metálico de 1´ | CJ | 19.77 | 26.34 | 46.11 | 9
40.06.080 | Condulete metálico de 1 1/4´ | CJ | 41.16 | 26.34 | 67.5 | 9
40.06.100 | Condulete metálico de 1 1/2´ | CJ | 49.82 | 26.34 | 76.16 | 9
40.06.120 | Condulete metálico de 2´ | CJ | 74.51 | 26.34 | 100.85 | 9
40.06.140 | Condulete metálico de 2 1/2´ | CJ | 184.24 | 26.34 | 210.58 | 9
40.06.160 | Condulete metálico de 3´ | CJ | 214.84 | 26.34 | 241.18 | 9
40.06.170 | Condulete metálico de 4´ | CJ | 331.01 | 26.34 | 357.35 | 9
40.06.510 | Condulete em PVC de 1´ - com tampa | CJ | 15.34 | 26.34 | 41.68 | 9
40.07 | Caixa de passagem em PVC |  |  |  |  | 5
40.07.010 | Caixa em PVC de 4´ x 2´ | UN | 3.1 | 13.17 | 16.27 | 9
40.07.020 | Caixa em PVC de 4´ x 4´ | UN | 6.17 | 13.17 | 19.34 | 9
40.07.040 | Caixa em PVC octogonal de 4´ x 4´ | UN | 6.13 | 13.17 | 19.3 | 9
40.10 | Contator |  |  |  |  | 5
40.10.016 | Contator de potência 12 A - 1na+1nf | UN | 262.7 | 26.34 | 289.04 | 9
40.10.020 | Contator de potência 9 A - 2na+2nf | UN | 291.31 | 26.34 | 317.65 | 9
40.10.040 | Contator de potência 12 A - 2na+2nf | UN | 321.83 | 26.34 | 348.17 | 9
40.10.060 | Contator de potência 16 A - 2na+2nf | UN | 297.56 | 26.34 | 323.9 | 9
40.10.080 | Contator de potência 22 A/25 A - 2na+2nf | UN | 404.75 | 26.34 | 431.09 | 9
40.10.100 | Contator de potência 32 A - 2na+2nf | UN | 559.4 | 26.34 | 585.74 | 9
40.10.106 | Contator de potência 38 A/40 A - 2na+2nf | UN | 749.35 | 26.34 | 775.69 | 9
40.10.110 | Contator de potência 50 A - 2na+2nf | UN | 1039.11 | 26.34 | 1065.45 | 9
40.10.132 | Contator de potência 65 A - 2na+2nf | UN | 1302.65 | 26.34 | 1328.99 | 9
40.10.136 | Contator de potência 110 A - 2na+2nf | UN | 3347.36 | 26.34 | 3373.7 | 9
40.10.140 | Contator de potência 150 A - 2na+2nf | UN | 2006.31 | 26.34 | 2032.65 | 9
40.10.150 | Contator de potência 220 A - 2na+2nf | UN | 6673.27 | 26.34 | 6699.61 | 9
40.10.500 | Minicontator auxiliar - 4na | UN | 84.95 | 26.34 | 111.29 | 9
40.10.510 | Contator auxiliar - 2na+2nf | UN | 114.22 | 26.34 | 140.56 | 9
40.10.520 | Contator auxiliar - 4na+4nf | UN | 138.81 | 26.34 | 165.15 | 9
40.11 | Rele |  |  |  |  | 5
40.11.010 | Relé fotoelétrico 50/60 Hz, 110/220 V, 1200 VA, completo | UN | 67.18 | 23.7 | 90.88 | 9
40.11.020 | Relé bimetálico de sobrecarga para acoplamento direto, faixas de ajuste de 9/12 A | UN | 265.97 | 26.34 | 292.31 | 9
40.11.030 | Relé bimetálico de sobrecarga para acoplamento direto, faixas de ajuste de 20/32 A até 50/63 A | UN | 416.6 | 26.34 | 442.94 | 9
40.11.050 | Relé bimetálico de sobrecarga para acoplamento direto, faixas de ajuste 0,4/0,63 A até 16/25 A | UN | 316.36 | 26.34 | 342.7 | 9
40.11.060 | Relé de tempo eletrônico de 0,6 até 6 s - 220V - 50/60 Hz | UN | 105.07 | 52.67 | 157.74 | 9
40.11.070 | Relé supervisor trifásico contra falta de fase, inversão de fase e mínima tensão | UN | 3671.4 | 52.67 | 3724.07 | 9
40.11.120 | Relé de tempo eletrônico de 1,5 até 15 minutos - 110V/220V - 50/60Hz | UN | 87.43 | 52.67 | 140.1 | 9
40.11.230 | Relé de sobrecarga eletrônico para acoplamento direto, faixa de ajuste de 55 A até 250 A | UN | 2882.47 | 26.34 | 2908.81 | 9
40.11.240 | Relé de tempo eletrônico de 3 até 30s - 220V - 50/60Hz | UN | 102.66 | 52.67 | 155.33 | 9
40.11.250 | Relé de impulso bipolar, 16 A, 250 V CA | UN | 298.94 | 31.6 | 330.54 | 9
40.12 | Chave comutadora e seletora |  |  |  |  | 5
40.12.020 | Chave comutadora/seletora com 1 polo e 3 posições para 63 A | UN | 602.49 | 21.07 | 623.56 | 9
40.12.030 | Chave comutadora/seletora com 1 polo e 3 posições para 25 A | UN | 298.59 | 21.07 | 319.66 | 9
40.12.200 | Chave comutadora/seletora com 1 polo e 2 posições para 25 A | UN | 159.39 | 21.07 | 180.46 | 9
40.12.210 | Chave comutadora/seletora com 3 polos e 3 posições para 25 A | UN | 425.53 | 21.07 | 446.6 | 9
40.13 | Amperimetro |  |  |  |  | 5
40.13.010 | Chave comutadora para amperímetro | UN | 142.85 | 21.07 | 163.92 | 9
40.13.040 | Amperímetro de ferro móvel de 96 x 96 mm, para ligação em transformador de corrente, escala fixa de 0A/50 A até 0A/2 kA | UN | 342.82 | 13.17 | 355.99 | 9
40.14 | Voltimetro |  |  |  |  | 5
40.14.010 | Chave comutadora para voltímetro | UN | 119.22 | 21.07 | 140.29 | 9
40.14.030 | Voltímetro de ferro móvel de 96 x 96 mm, escalas variáveis de 0/150 V, 0/250 V, 0/300 V, 0/500 V e 0/600 V | UN | 119.35 | 26.34 | 145.69 | 9
40.20 | Reparos, conservacoes e complementos - GRUPO 40 |  |  |  |  | 5
40.20.050 | Sinalizador com lâmpada | UN | 64.53 | 42.13 | 106.66 | 9
40.20.060 | Botão de comando duplo sem sinalizador | UN | 53.56 | 42.13 | 95.69 | 9
40.20.090 | Botoeira com retenção para quadro/painel | UN | 37.27 | 15.8 | 53.07 | 9
40.20.100 | Botoeira de comando liga-desliga, sem sinalização | UN | 132.02 | 15.8 | 147.82 | 9
40.20.110 | Alarme sonoro bitonal 220 V para painel de comando | UN | 452.32 | 15.8 | 468.12 | 9
40.20.120 | Placa de 4´ x 2´ | UN | 4.06 | 1.71 | 5.77 | 9
40.20.140 | Placa de 4´ x 4´ | UN | 8.45 | 1.71 | 10.16 | 9
40.20.200 | Chave de boia normalmente fechada ou aberta | UN | 45.18 | 21.07 | 66.25 | 9
40.20.240 | Plugue com 2P+T de 10A, 250V | UN | 7.18 | 10.54 | 17.72 | 9
40.20.250 | Plugue prolongador com 2P+T de 10A, 250V | UN | 10.67 | 10.54 | 21.21 | 9
40.20.300 | Chave de nível tipo boia pendular (pera), com contato micro switch | UN | 408.77 | 52.67 | 461.44 | 9
40.20.302 | Placa suporte (tampa) 4´ x 4´ para áreas úmidas, grau de proteção IP55 | UN | 72.86 | 15.8 | 88.66 | 9
40.20.310 | Placa/espelho em latão escovado 4´ x 4´, para 02 tomadas elétrica | UN | 48.35 | 23.93 | 72.28 | 9
40.20.320 | Placa/espelho em latão escovado 4´ x 4´, para 01 tomada elétrica | UN | 42.53 | 23.93 | 66.46 | 9
41 | ILUMINACAO |  |  |  |  | 2
41.02 | Lampadas |  |  |  |  | 5
41.02.541 | Lâmpada LED tubular T8 com base G13, de 900 até 1050 Im - 9 a 10 W | UN | 19.42 | 4.29 | 23.71 | 9
41.02.551 | Lâmpada LED tubular T8 com base G13, de 1850 até 2000 Im - 18 a 20 W | UN | 22.42 | 4.29 | 26.71 | 9
41.02.562 | Lâmpada LED tubular T8 com base G13, de 3400 até 4000 Im - 36 a 40 W | UN | 59.74 | 4.29 | 64.03 | 9
41.02.580 | Lâmpada LED 13,5W, com base E-27, 1400 até 1510 lm | UN | 29.31 | 4.29 | 33.6 | 9
41.04 | Acessorios para iluminacao |  |  |  |  | 5
41.04.020 | Receptáculo de porcelana com parafuso de fixação com rosca E-27 | UN | 7.02 | 4.19 | 11.21 | 9
41.04.050 | Trilho eletrificado de alimentação com 1 circuito, em alumínio com pintura na cor branco, inclusive acessórios | M | 93.81 | 21.07 | 114.88 | 9
41.05 | Lampada de descarga de alta potencia |  |  |  |  | 5
41.05.720 | Lâmpada de vapor metálico tubular, base G12 de 150 W | UN | 95.48 | 4.29 | 99.77 | 9
41.06 | Lampada halogena |  |  |  |  | 5
41.06.100 | Lâmpada halógena refletora PAR20, base E27 de 50 W - 220 V | UN | 22.24 | 4.29 | 26.53 | 9
41.06.130 | Lâmpada halógena com refletor dicroico de 50 W - 12 V | UN | 10.86 | 4.29 | 15.15 | 9
41.06.410 | Lâmpada halógena tubular, base R7s bilateral de 300 W - 110 ou 220 V | UN | 14.85 | 4.29 | 19.14 | 9
41.07 | Lampada fluorescente |  |  |  |  | 5
41.07.020 | Lâmpada fluorescente tubular, base bipino bilateral de 15 W | UN | 20.17 | 4.29 | 24.46 | 9
41.07.030 | Lâmpada fluorescente tubular, base bipino bilateral de 16 W | UN | 14.55 | 4.29 | 18.84 | 9
41.07.050 | Lâmpada fluorescente tubular, base bipino bilateral de 20 W | UN | 11.69 | 4.29 | 15.98 | 9
41.07.060 | Lâmpada fluorescente tubular, base bipino bilateral de 28 W | UN | 16.84 | 4.29 | 21.13 | 9
41.07.070 | Lâmpada fluorescente tubular, base bipino bilateral de 32 W | UN | 18.07 | 4.29 | 22.36 | 9
41.07.200 | Lâmpada fluorescente tubular, base bipino bilateral de 32 W, com camada trifósforo | UN | 29.93 | 4.29 | 34.22 | 9
41.07.430 | Lâmpada fluorescente compacta eletrônica "3U", base E27 de 20 W - 110 ou 220 V | UN | 13.17 | 4.29 | 17.46 | 9
41.07.450 | Lâmpada fluorescente compacta eletrônica "3U", base E27 de 25 W - 110 ou 220 V | UN | 14.01 | 4.29 | 18.3 | 9
41.07.800 | Lâmpada fluorescente compacta "1U", base G-23 de 9 W | UN | 21.99 | 4.29 | 26.28 | 9
41.07.810 | Lâmpada fluorescente compacta "2U", base G-24D-2 de 18 W | UN | 15.55 | 4.29 | 19.84 | 9
41.07.820 | Lâmpada fluorescente compacta "2U", base G-24D-3 de 26 W | UN | 14.43 | 4.29 | 18.72 | 9
41.07.860 | Lâmpada fluorescente compacta "2U", base G-24Q-3 de 26 W | UN | 12.75 | 4.29 | 17.04 | 9
41.08 | Reator e equipamentos para lampada de descarga de alta potencia |  |  |  |  | 5
41.08.010 | Transformador eletrônico para lâmpada halógena dicroica de 50 W - 220 V | UN | 32.8 | 10.54 | 43.34 | 9
41.08.230 | Reator eletromagnético de alto fator de potência, para lâmpada vapor de sódio 150 W / 220 V | UN | 85.02 | 10.54 | 95.56 | 9
41.08.250 | Reator eletromagnético de alto fator de potência, para lâmpada vapor de sódio 250 W / 220 V | UN | 124.97 | 10.54 | 135.51 | 9
41.08.270 | Reator eletromagnético de alto fator de potência, para lâmpada vapor de sódio 400 W / 220 V | UN | 190.52 | 10.54 | 201.06 | 9
41.08.280 | Reator eletromagnético de alto fator de potência, para lâmpada vapor de sódio 1000 W / 220 V | UN | 547.48 | 10.54 | 558.02 | 9
41.08.440 | Reator eletromagnético de alto fator de potência, para lâmpada vapor metálico 150 W / 220 V | UN | 79.98 | 10.54 | 90.52 | 9
41.08.450 | Reator eletromagnético de alto fator de potência, para lâmpada vapor metálico 250 W / 220 V | UN | 138.48 | 10.54 | 149.02 | 9
41.08.460 | Reator eletromagnético de alto fator de potência, para lâmpada vapor metálico 400 W / 220 V | UN | 159.61 | 10.54 | 170.15 | 9
41.09 | Reator e equipamentos para lampada fluorescente |  |  |  |  | 5
41.09.720 | Reator eletrônico de alto fator de potência com partida instantânea, para 2 lâmpadas fluorescentes tubulares, base bipino bilateral, 16 W - 127 V / 220 V | UN | 46.01 | 21.07 | 67.08 | 9
41.09.740 | Reator eletrônico de alto fator de potência com partida instantânea, para 2 lâmpadas fluorescentes tubulares, base bipino bilateral, 28 W - 127 V / 220 V | UN | 85.21 | 10.54 | 95.75 | 9
41.09.750 | Reator eletrônico de alto fator de potência com partida instantânea, para 2 lâmpadas fluorescentes tubulares, base bipino bilateral, 32 W - 127 V / 220 V | UN | 58.39 | 21.07 | 79.46 | 9
41.09.830 | Reator eletrônico de alto fator de potência com partida instantânea, para 2 lâmpadas fluorescentes tubulares "HO", base bipino bilateral, 110 W - 220 V | UN | 86.45 | 21.07 | 107.52 | 9
41.09.870 | Reator eletrônico de alto fator de potência com partida instantânea, para uma lâmpada fluorescente compacta "2U", base G24q-3, 26 W - 220 V | UN | 45.62 | 10.54 | 56.16 | 9
41.09.890 | Reator eletrônico de alto fator de potência com partida instantânea, para 2 lâmpadas fluorescentes compactas "2U", base G24q-3, 26 W - 220 V | UN | 59.13 | 21.07 | 80.2 | 9
41.10 | Postes e acessorios |  |  |  |  | 5
41.10.060 | Braço em tubo de ferro galvanizado de 1" x 1,00 m para fixação de uma luminária | UN | 47.79 | 74.1 | 121.89 | 9
41.10.070 | Cruzeta reforçada em ferro galvanizado para fixação de quatro luminárias | UN | 751.41 | 74.1 | 825.51 | 9
41.10.080 | Cruzeta reforçada em ferro galvanizado para fixação de duas luminárias | UN | 503.75 | 74.1 | 577.85 | 9
41.10.260 | Poste telecônico curvo em aço SAE 1010/1020 galvanizado a fogo, altura de 8,00 m | UN | 2015.44 | 321.8 | 2337.24 | 9
41.10.330 | Poste telecônico reto em aço SAE 1010/1020 galvanizado a fogo, altura de 10,00 m | UN | 2407.79 | 119.05 | 2526.84 | 9
41.10.340 | Poste telecônico reto em aço SAE 1010/1020 galvanizado a fogo, altura de 8,00 m | UN | 1956.6 | 119.05 | 2075.65 | 9
41.10.400 | Poste telecônico em aço SAE 1010/1020 galvanizado a fogo, com espera para uma luminária, altura de 3,00 m | UN | 607.19 | 76.76 | 683.95 | 9
41.10.410 | Poste telecônico em aço SAE 1010/1020 galvanizado a fogo, com espera para duas luminárias, altura de 3,00 m | UN | 675.51 | 76.76 | 752.27 | 9
41.10.430 | Poste telecônico reto em aço SAE 1010/1020 galvanizado a fogo, altura de 6,00 m | UN | 1542.96 | 119.05 | 1662.01 | 9
41.10.490 | Poste telecônico reto em aço SAE 1010/1020 galvanizado a fogo, com base, altura de 7,00 m | UN | 1464.25 | 532.67 | 1996.92 | 9
41.10.500 | Poste telecônico reto em aço SAE 1010/1020 galvanizado a fogo, altura de 4,00 m | UN | 988.33 | 119.05 | 1107.38 | 9
41.11 | Aparelho de iluminacao publica e decorativa |  |  |  |  | 5
41.11.060 | Luminária fechada para iluminação pública tipo pétala pequena | UN | 483.06 | 37.05 | 520.11 | 9
41.11.090 | Luminária com corpo em tubo de alumínio tipo balizador para uso externo | UN | 104.11 | 15.8 | 119.91 | 9
41.11.094 | Luminária LED de embutir para caixa de luz 4 x 2cm, para uso externo, tipo balizador de 3 W | UN | 45.1 | 15.8 | 60.9 | 9
41.11.100 | Luminária retangular fechada para iluminação externa em poste, tipo pétala grande | UN | 475.93 | 37.05 | 512.98 | 9
41.11.110 | Luminária retangular fechada para iluminação externa em poste, tipo pétala pequena | UN | 462.08 | 37.05 | 499.13 | 9
41.11.115 | Luminária retangular tipo arandela externa para 2 lâmpadas, com difusor em polietileno ou vidro leitoso | UN | 121.08 | 26.34 | 147.42 | 9
41.11.116 | Luminária LED retangular para poste, fluxo luminoso de 5000 a 5500 lm - potência de 50W | UN | 251.19 | 37.05 | 288.24 | 9
41.11.440 | Suporte tubular de fixação em poste para 1 luminária tipo pétala | UN | 79.86 | 15.8 | 95.66 | 9
41.11.450 | Suporte tubular de fixação em poste para 2 luminárias tipo pétala | UN | 107.6 | 15.8 | 123.4 | 9
41.11.702 | Luminária LED solar integrada para poste, fluxo luminoso de 8000 lm, eficiência mínima de 130,5 lm/W - potência de 80 W | UN | 8820.5 | 37.05 | 8857.55 | 9
41.11.703 | Luminária pública LED retangular para poste, fluxo luminoso de 14200 a 18000 lm, eficiência mínima de 120 lm/W - potência de 100 W/120 W | UN | 838.43 | 37.05 | 875.48 | 9
41.11.704 | Luminária LED retangular para poste, fluxo luminoso de 14083 lm, eficiência mínima 135 lm/W - potência de 104 W | UN | 911.76 | 37.05 | 948.81 | 9
41.11.707 | Luminária LED retangular para poste, fluxo luminoso de 27624 lm, eficiência mínima 135 lm/W - potência de 204 W | UN | 1388.19 | 37.05 | 1425.24 | 9
41.11.711 | Luminária LED retangular para parede ou piso, fluxo luminoso de 11838 a 12150 lm, eficiência mínima 107 lm/W - potência de 86 W/120 W | UN | 538.54 | 37.05 | 575.59 | 9
41.11.712 | Luminária LED redonda de embutir para parede ou piso, área interna ou externa, bivolt - potência 6 W | UN | 85.54 | 37.05 | 122.59 | 9
41.11.721 | Luminária pública LED retangular para poste, fluxo luminoso de 6250 a 6674 lm, eficiência mínima 113 lm/W - potência 40 W/59 W | UN | 500.71 | 37.05 | 537.76 | 9
41.12 | Aparelho de iluminacao de longo alcance e especifica |  |  |  |  | 5
41.12.050 | Projetor retangular fechado, com alojamento para reator, para lâmpada vapor metálico ou vapor de sódio de 150 W a 400 W | UN | 1482.68 | 26.34 | 1509.02 | 9
41.12.060 | Projetor retangular fechado, para lâmpada vapor de sódio de 1.000 W ou vapor metálico de 2.000 W | UN | 671.86 | 26.34 | 698.2 | 9
41.12.080 | Projetor retangular fechado, para lâmpada vapor metálico ou vapor de sódio de 250 W/400 W | UN | 648.71 | 26.34 | 675.05 | 9
41.12.090 | Projetor cônico fechado, para lâmpadas vapor metálico, vapor de sódio de 250 W/400 W ou mista de 250 W/500 W | UN | 367.54 | 26.34 | 393.88 | 9
41.12.210 | Projetor LED modular, fluxo luminoso de 26294 lm, eficiência mínima de 125 l/W - 150 W/200 W | UN | 978.85 | 26.34 | 1005.19 | 9
41.13 | Aparelho de iluminacao a prova de tempo, gases e vapores |  |  |  |  | 5
41.13.050 | Luminária blindada de sobrepor ou pendente em calha fechada, para 2 lâmpadas fluorescentes de 32 W/36 W/40 W | UN | 226.76 | 21.07 | 247.83 | 9
41.13.102 | Luminária blindada tipo arandela de 45º e 90º, para lâmpada LED | UN | 211.75 | 21.07 | 232.82 | 9
41.13.200 | Luminária blindada oval de sobrepor ou arandela, para lâmpada fluorescentes compacta | UN | 120.59 | 21.07 | 141.66 | 9
41.14 | Aparelho de iluminacao comercial e industrial |  |  |  |  | 5
41.14.020 | Luminária retangular de embutir tipo calha fechada, com difusor plano, para 2 lâmpadas fluorescentes tubulares de 28 W/32 W/36 W/54 W | UN | 162.2 | 21.07 | 183.27 | 9
41.14.070 | Luminária retangular de sobrepor tipo calha aberta, para 2 lâmpadas fluorescentes tubulares de 32 W | UN | 52.94 | 21.07 | 74.01 | 9
41.14.090 | Luminária retangular de sobrepor tipo calha fechada, com difusor translúcido, para 2 lâmpadas fluorescentes de 28 W/32 W/36 W/54 W | UN | 152.51 | 21.07 | 173.58 | 9
41.14.210 | Luminária quadrada de embutir tipo calha aberta com aletas planas, para 2 lâmpadas fluorescentes compactas de 18 W/26 W | UN | 65.79 | 26.34 | 92.13 | 9
41.14.310 | Luminária redonda de embutir com difusor recuado, para 1 ou 2 lâmpadas fluorescentes compactas de 15 W/18 W/20 W/23 W/26 W | UN | 82.43 | 21.07 | 103.5 | 9
41.14.390 | Luminária retangular de sobrepor tipo calha aberta, com refletor em alumínio de alto brilho, para 2 lâmpadas fluorescentes tubulares 32 W/36 W | UN | 131.71 | 21.07 | 152.78 | 9
41.14.430 | Luminária quadrada de embutir tipo calha aberta, com refletor e aleta parabólicas em alumínio de alto brilho, para 4 lâmpadas fluorescentes de 14 W/16 W/18 W | UN | 183.98 | 21.07 | 205.05 | 9
41.14.510 | Luminária industrial pendente com refletor prismático sem alojamento para reator, para lâmpadas vapor de sódio/metálico ou mista de 150 W/250 W/400 W | UN | 254.18 | 15.8 | 269.98 | 9
41.14.530 | Luminária redonda de sobrepor com difusor em vidro temperado jateado para 1 ou 2 lâmpadas fluorescentes compactas de 18 W/26 W | UN | 89.48 | 15.8 | 105.28 | 9
41.14.560 | Luminária retangular de embutir tipo calha aberta com aletas parabólicas para 2 lâmpadas fluorescentes tubulares de 28 W/54 W | UN | 140.58 | 21.07 | 161.65 | 9
41.14.590 | Luminária industrial pendente tipo calha aberta instalação em perfilado para 1 ou 2 lâmpadas fluorescentes tubulares 14 W | UN | 72.04 | 26.34 | 98.38 | 9
41.14.600 | Luminária industrial pendente tipo calha aberta instalação em perfilado para 1 ou 2 lâmpadas fluorescentes tubulares 28 W/54 W | UN | 127.9 | 26.34 | 154.24 | 9
41.14.620 | Luminária retangular de sobrepor tipo calha aberta com refletor e aletas parabólicas para 2 lâmpadas fluorescentes tubulares 28 W/54 W | UN | 228.48 | 26.34 | 254.82 | 9
41.14.640 | Luminária retangular de embutir tipo calha aberta com refletor em alumínio de alto brilho para 2 lâmpadas fluorescentes tubulares de 28 W/54 W | UN | 169.23 | 26.34 | 195.57 | 9
41.14.670 | Luminária triangular de sobrepor tipo arandela para fluorescente compacta de 15 W/20 W/23 W | UN | 62.96 | 26.34 | 89.3 | 9
41.14.730 | Luminária redonda de embutir com refletor em alumínio jateado e difusor em vidro para 2 lâmpadas fluorescentes compactas duplas de 18 W/26 W | UN | 58.45 | 21.07 | 79.52 | 9
41.14.740 | Luminária retangular de embutir assimétrica para 1 lâmpada fluorescente tubular de 14 W | UN | 107.49 | 21.07 | 128.56 | 9
41.14.750 | Luminária redonda de sobrepor ou pendente com refletor em alumínio anodizado facho concentrado para 1 lâmpada vapor metálico elipsoidal de 250 W ou 400 W | UN | 313.79 | 21.07 | 334.86 | 9
41.14.780 | Luminária quadrada de sobrepor tipo calha fechada, com difusor plano, para 4 lâmpadas tubulares de 14 W/16 W/18 W | UN | 349.86 | 21.07 | 370.93 | 9
41.14.790 | Luminária retangular de embutir tipo calha aberta com refletor assimétrico em alumínio de alto brilho para 2 lâmpadas tubulares de 28 W/54 W | UN | 156.94 | 21.07 | 178.01 | 9
41.14.792 | Luminária hermética de sobrepor, com difusor em policarbonato, para lâmpadas de 2 x 28 W/32 W/54 W | UN | 102.58 | 21.07 | 123.65 | 9
41.15 | Aparelho de iluminacao interna decorativa |  |  |  |  | 5
41.15.170 | Luminária redonda de embutir, com foco orientável e acessório antiofuscante, para 1 lâmpada dicroica de 50 W | UN | 41.16 | 15.8 | 56.96 | 9
41.20 | Reparos, conservacoes e complementos - GRUPO 41 |  |  |  |  | 5
41.20.020 | Recolocação de aparelhos de iluminação ou projetores fixos em teto, piso ou parede | UN | 0.43 | 21.07 | 21.5 | 9
41.20.080 | Plafon plástico e/ou PVC para acabamento de ponto de luz, com soquete E-27 para lâmpada fluorescente compacta | UN | 6.06 | 4.29 | 10.35 | 9
41.20.120 | Recolocação de reator | UN |  | 21.07 | 21.07 | 9
41.20.130 | Recolocação de lâmpada | UN |  | 4.29 | 4.29 | 9
41.31 | Iluminacao LED |  |  |  |  | 5
41.31.040 | Luminária LED retangular de sobrepor com difusor translúcido, 4000 K, fluxo luminoso de 3690 a 4800 lm, potência de 35 W a 41 W | UN | 310.18 | 21.07 | 331.25 | 9
41.31.070 | Luminária LED quadrada de sobrepor com difusor prismático translúcido, 4000 K, fluxo luminoso de 1363 a 1800 lm, potência de 15 W a 24 W | UN | 296.49 | 15.8 | 312.29 | 9
41.31.080 | Luminária LED redonda de embutir com difusor translúcido, 4000 K, fluxo luminoso de 800 a 1060 lm, potência de 9 W a 12 W | UN | 135.69 | 21.07 | 156.76 | 9
41.31.087 | Luminária LED redonda de sobrepor com difusor recuado translucido, 4000 K, fluxo luminoso de 1900 a 2000 lm, potência de 17 W a 19 W | UN | 273.55 | 15.8 | 289.35 | 9
41.31.101 | Projetor LED retangular, potência de 30 W, fluxo luminoso de 2250 a 2400 lm, temperatura cor 6.500 K, bivolt | UN | 66.18 | 26.34 | 92.52 | 9
42 | PARA-RAIOS PARA EDIFICACAO |  |  |  |  | 2
42.01 | Complementos para para-raios |  |  |  |  | 5
42.01.020 | Captor tipo Franklin, h= 300 mm, 4 pontos, 1 descida, acabamento cromado | UN | 71.86 | 13.17 | 85.03 | 9
42.01.040 | Captor tipo Franklin, h= 300 mm, 4 pontos, 2 descidas, acabamento cromado | UN | 122.3 | 13.17 | 135.47 | 9
42.01.060 | Luva de redução galvanizada de 2´ x 3/4´ | UN | 71.03 | 13.17 | 84.2 | 9
42.01.080 | Niple duplo galvanizado de 2´ | UN | 49.26 | 13.17 | 62.43 | 9
42.01.086 | Captor tipo terminal aéreo, h= 300 mm em alumínio | UN | 4.07 | 13.17 | 17.24 | 9
42.01.090 | Captor tipo terminal aéreo, h= 300 mm, diâmetro de 1/4´ em cobre | UN | 21.79 | 13.17 | 34.96 | 9
42.01.096 | Captor tipo terminal aéreo, h= 250 mm, diâmetro de 3/8´ galvanizado a fogo | UN | 11.14 | 13.17 | 24.31 | 9
42.01.098 | Captor tipo terminal aéreo, h= 600 mm, diâmetro de 3/8´ galvanizado a fogo | UN | 12.18 | 13.17 | 25.35 | 9
42.02 | Isolador galvanizado uso geral |  |  |  |  | 5
42.02.010 | Isolador galvanizado uso geral, simples com rosca mecânica | UN | 5.52 | 13.17 | 18.69 | 9
42.02.020 | Isolador galvanizado uso geral, reforçado para fixação a 90° | UN | 16.21 | 13.17 | 29.38 | 9
42.02.040 | Isolador galvanizado uso geral, simples com chapa de encosto | UN | 5.59 | 13.17 | 18.76 | 9
42.02.060 | Isolador galvanizado uso geral, reforçado com chapa de encosto | UN | 7.9 | 13.17 | 21.07 | 9
42.02.080 | Isolador galvanizado uso geral, simples com calha para telha ondulada | UN | 13.7 | 13.17 | 26.87 | 9
42.02.100 | Isolador galvanizado uso geral, reforçado com calha para telha ondulada | UN | 17.38 | 13.17 | 30.55 | 9
42.03 | Isolador galvanizado para mastro |  |  |  |  | 5
42.03.020 | Isolador galvanizado para mastro de diâmetro 2´, simples com 1 descida | UN | 10.07 | 13.17 | 23.24 | 9
42.03.040 | Isolador galvanizado para mastro de diâmetro 2´, simples com 2 descidas | UN | 15.62 | 13.17 | 28.79 | 9
42.03.060 | Isolador galvanizado para mastro de diâmetro 2´, reforçado com 1 descida | UN | 12.93 | 13.17 | 26.1 | 9
42.03.080 | Isolador galvanizado para mastro de diâmetro 2´, reforçado com 2 descidas | UN | 17.42 | 13.17 | 30.59 | 9
42.04 | Componentes de sustentacao para mastro galvanizado |  |  |  |  | 5
42.04.020 | Braçadeira de contraventagem para mastro de diâmetro 2´ | UN | 11.05 | 13.17 | 24.22 | 9
42.04.040 | Apoio para mastro de diâmetro 2´ | UN | 9.55 | 13.17 | 22.72 | 9
42.04.060 | Base para mastro de diâmetro 2´ | UN | 57.13 | 13.17 | 70.3 | 9
42.04.080 | Contraventagem com cabo para mastro de diâmetro 2´ | UN | 112.87 | 15.8 | 128.67 | 9
42.04.120 | Mastro simples galvanizado de diâmetro 2´ | M | 81.48 | 15.8 | 97.28 | 9
42.04.140 | Suporte porta bandeira simples para mastro de diâmetro 2´ | UN | 10.84 | 13.17 | 24.01 | 9
42.04.160 | Suporte porta bandeira reforçado para mastro de diâmetro 2´ | UN | 37.64 | 13.17 | 50.81 | 9
42.05 | Componentes para cabo de descida |  |  |  |  | 5
42.05.010 | Sinalizador de obstáculo simples, sem célula fotoelétrica | UN | 32.15 | 13.17 | 45.32 | 9
42.05.020 | Braçadeira para fixação do aparelho sinalizador para mastro de diâmetro 2´ | UN | 13.47 | 13.17 | 26.64 | 9
42.05.030 | Sinalizador de obstáculo duplo, sem célula fotoelétrica | UN | 87.41 | 13.17 | 100.58 | 9
42.05.050 | Sinalizador de obstáculo simples, com célula fotoelétrica | UN | 41.32 | 13.17 | 54.49 | 9
42.05.070 | Sinalizador de obstáculo duplo, com célula fotoelétrica | UN | 124.47 | 13.17 | 137.64 | 9
42.05.100 | Caixa de inspeção suspensa | UN | 14.08 | 52.67 | 66.75 | 9
42.05.110 | Conector cabo/haste de 3/4´ | UN | 17.82 | 5.26 | 23.08 | 9
42.05.120 | Conector de emenda em latão para cabo de até 50 mm² com 4 parafusos | UN | 22.48 | 5.26 | 27.74 | 9
42.05.140 | Conector olhal cabo/haste de 3/4´ | UN | 16.58 | 5.26 | 21.84 | 9
42.05.160 | Conector olhal cabo/haste de 5/8´ | UN | 4.02 | 5.26 | 9.28 | 9
42.05.170 | Vergalhão liso de aço galvanizado, diâmetro de 3/8´ | M | 14.48 | 21.07 | 35.55 | 9
42.05.180 | Esticador em latão para cabo de cobre | UN | 18.77 | 13.17 | 31.94 | 9
42.05.190 | Haste de aterramento de 3/4´ x 3 m | UN | 258.85 | 26.34 | 285.19 | 9
42.05.200 | Haste de aterramento de 5/8" x 2,4 m | UN | 174.96 | 26.34 | 201.3 | 9
42.05.210 | Haste de aterramento de 5/8´ x 3 m | UN | 173.5 | 26.34 | 199.84 | 9
42.05.220 | Mastro para sinalizador de obstáculo, de 1,5 m x 3/4´ | UN | 43.44 | 13.17 | 56.61 | 9
42.05.230 | Clips de fixação para vergalhão em aço galvanizado de 3/8´ | UN | 2.97 | 10.54 | 13.51 | 9
42.05.240 | Suporte para tubo de proteção com chapa de encosto, diâmetro 2´ | UN | 9.76 | 13.17 | 22.93 | 9
42.05.250 | Barra condutora chata em alumínio de 3/4´ x 1/4´, inclusive acessórios de fixação | M | 14.17 | 26.34 | 40.51 | 9
42.05.260 | Suporte para tubo de proteção com grapa para chumbar, diâmetro 2´ | UN | 9.93 | 13.17 | 23.1 | 9
42.05.270 | Conector em latão estanhado para cabos de 16 a 50 mm² e vergalhões até 3/8´ | UN | 49.95 | 10.54 | 60.49 | 9
42.05.290 | Suporte para fixação de terminal aéreo e/ou de cabo de cobre nu, com base plana | UN | 5.03 | 13.17 | 18.2 | 9
42.05.300 | Tampa para caixa de inspeção cilíndrica, aço galvanizado | UN | 43.14 | 2.63 | 45.77 | 9
42.05.310 | Caixa de inspeção do terra cilíndrica em PVC rígido, diâmetro de 300 mm - h= 250 mm | UN | 16.52 | 13.17 | 29.69 | 9
42.05.320 | Caixa de inspeção do terra cilíndrica em PVC rígido, diâmetro de 300 mm - h= 400 mm | UN | 24.91 | 13.17 | 38.08 | 9
42.05.330 | Caixa de inspeção do terra cilíndrica em PVC rígido, diâmetro de 300 mm - h= 600 mm | UN | 43.6 | 13.17 | 56.77 | 9
42.05.340 | Barra condutora chata em cobre de 3/4´ x 3/16´, inclusive acessórios de fixação | M | 169.52 | 26.34 | 195.86 | 9
42.05.370 | Caixa de equalização, de embutir, em aço com barramento, de 400 x 400 mm e tampa | UN | 477.66 | 52.67 | 530.33 | 9
42.05.380 | Caixa de equalização, de embutir, em aço com barramento, de 200 x 200 mm e tampa | UN | 328.52 | 52.67 | 381.19 | 9
42.05.390 | Presilha em latão para cabos de 16 até 50 mm² | UN | 1.17 | 2.14 | 3.31 | 9
42.05.410 | Suporte para fixação de terminal aéreo e/ou de cabo de cobre nu, com base ondulada | UN | 6.48 | 13.17 | 19.65 | 9
42.05.440 | Barra condutora chata em alumínio de 7/8´ x 1/8´, inclusive acessórios de fixação | M | 7.76 | 26.34 | 34.1 | 9
42.05.450 | Conector com rabicho e porca em latão para cabo de 16 a 35 mm² | UN | 17.22 | 5.26 | 22.48 | 9
42.05.510 | Suporte para fixação de fita de alumínio 7/8´ x 1/8´ e/ou cabo de cobre nu, com base ondulada | UN | 6.6 | 13.17 | 19.77 | 9
42.05.520 | Suporte para fixação de fita de alumínio 7/8´ x 1/8´, com base plana | UN | 6.07 | 13.17 | 19.24 | 9
42.05.542 | Tela equipotencial em aço inoxidável, largura de 200 mm, espessura de 1,4 mm | M | 59.89 | 13.17 | 73.06 | 9
42.05.550 | Cordoalha flexível "Jumpers" de 25 x 235 mm, com 4 furos de 11 mm | UN | 49.27 | 13.17 | 62.44 | 9
42.05.560 | Cordoalha flexível "Jumpers" de 25 x 300 mm, com 4 furos de 11 mm | UN | 55.74 | 13.17 | 68.91 | 9
42.05.570 | Terminal estanhado com 1 furo e 1 compressão - 16 mm² | UN | 5.72 | 13.17 | 18.89 | 9
42.05.580 | Terminal estanhado com 1 furo e 1 compressão - 35 mm² | UN | 8.07 | 13.17 | 21.24 | 9
42.05.590 | Terminal estanhado com 1 furo e 1 compressão - 50 mm² | UN | 10.87 | 13.17 | 24.04 | 9
42.05.620 | Terminal estanhado com 2 furos e 1 compressão - 50 mm² | UN | 17.69 | 13.17 | 30.86 | 9
42.05.630 | Conector tipo ´X´ para aterramento de telas, acabamento estanhado, para cabo de 16 - 50 mm² | UN | 122.95 | 13.17 | 136.12 | 9
42.05.650 | Malha fechada pré-fabricada em fio de cobre de 16mm e mesch 30 x 30cm para aterramento | M2 | 209.36 | 5.36 | 214.72 | 9
42.20 | Reparos, conservacoes e complementos - GRUPO 42 |  |  |  |  | 5
42.20.080 | Solda exotérmica conexão cabo-cabo horizontal em X, bitola do cabo de 16-16mm² a 35-35mm² | UN | 9.41 | 26.34 | 35.75 | 9
42.20.090 | Solda exotérmica conexão cabo-cabo horizontal em X, bitola do cabo de 50-25mm² a 95-50mm² | UN | 18.24 | 26.34 | 44.58 | 9
42.20.120 | Solda exotérmica conexão cabo-cabo horizontal em X sobreposto, bitola do cabo de 35-35mm² a 50-35mm² | UN | 18.35 | 26.34 | 44.69 | 9
42.20.130 | Solda exotérmica conexão cabo-cabo horizontal em X sobreposto, bitola do cabo de 50-50mm² a 95-50mm² | UN | 35.15 | 26.34 | 61.49 | 9
42.20.150 | Solda exotérmica conexão cabo-cabo horizontal em T, bitola do cabo de 16-16mm² a 50-35mm², 70-35mm² e 95-35mm² | UN | 9.53 | 26.34 | 35.87 | 9
42.20.160 | Solda exotérmica conexão cabo-cabo horizontal em T, bitola do cabo de 50-50mm² a 95-50mm² | UN | 18.01 | 26.34 | 44.35 | 9
42.20.170 | Solda exotérmica conexão cabo-cabo horizontal reto, bitola do cabo de 16mm² a 70mm² | UN | 9.43 | 26.34 | 35.77 | 9
42.20.190 | Solda exotérmica conexão cabo-haste em X sobreposto, bitola do cabo de 35mm² a 50mm² para haste de 5/8" e 3/4" | UN | 35.49 | 26.34 | 61.83 | 9
42.20.210 | Solda exotérmica conexão cabo-haste em T, bitola do cabo de 35mm² para haste de 5/8" e 3/4" | UN | 18.72 | 26.34 | 45.06 | 9
42.20.220 | Solda exotérmica conexão cabo-haste em T, bitola do cabo de 50mm² a 95mm² para haste de 5/8" e 3/4" | UN | 35.53 | 26.34 | 61.87 | 9
42.20.230 | Solda exotérmica conexão cabo-haste na lateral, bitola do cabo de 25mm² a 70mm² para haste de 5/8" e 3/4" | UN | 18.84 | 26.34 | 45.18 | 9
42.20.240 | Solda exotérmica conexão cabo-haste no topo, bitola do cabo de 25mm² a 35mm² para haste de 5/8" | UN | 18.03 | 26.34 | 44.37 | 9
42.20.250 | Solda exotérmica conexão cabo-haste no topo, bitola do cabo de 50mm² a 95mm² para haste de 5/8" e 3/4" | UN | 18.13 | 26.34 | 44.47 | 9
42.20.260 | Solda exotérmica conexão cabo-ferro de construção com cabo paralelo, bitola do cabo de 35mm² para haste de 5/8" e 3/4" | UN | 9.21 | 26.34 | 35.55 | 9
42.20.270 | Solda exotérmica conexão cabo-ferro de construção com cabo paralelo, bitola do cabo de 50mm² a 70mm² para haste de 5/8" e 3/4" | UN | 20.02 | 26.34 | 46.36 | 9
42.20.280 | Solda exotérmica conexão cabo-ferro de construção com cabo em X sobreposto, bitola do cabo de 35mm² a 70mm² para haste de 5/8" | UN | 18.28 | 26.34 | 44.62 | 9
42.20.290 | Solda exotérmica conexão cabo-ferro de construção com cabo em X sobreposto, bitola do cabo de 35mm² a 70mm² para haste de 3/8" | UN | 18.26 | 26.34 | 44.6 | 9
42.20.300 | Solda exotérmica conexão cabo-terminal com duas fixações, bitola do cabo de 25mm² a 50mm² para terminal 3x25 | UN | 9.44 | 26.34 | 35.78 | 9
42.20.310 | Solda exotérmica conexão cabo-superfície de aço, bitola do cabo de 16mm² a 35mm² | UN | 9.22 | 26.34 | 35.56 | 9
42.20.320 | Solda exotérmica conexão cabo-superfície de aço, bitola do cabo de 50mm² a 95mm² | UN | 18.11 | 26.34 | 44.45 | 9
43 | APARELHOS ELETRICOS, HIDRAULICOS E A GAS. |  |  |  |  | 2
43.01 | Bebedouros |  |  |  |  | 5
43.01.012 | Purificador de pressão elétrico em chapa eletrozincado pré-pintada e tampo em aço inoxidável, tipo coluna, capacidade de refrigeração de 2 l/h - simples | UN | 1280.73 | 74.1 | 1354.83 | 9
43.01.032 | Purificador de pressão elétrico em chapa eletrozincado pré-pintada e tampo em aço inoxidável, tipo coluna, capacidade de refrigeração de 2 l/h - conjugado | UN | 1526.17 | 74.1 | 1600.27 | 9
43.02 | Chuveiros |  |  |  |  | 5
43.02.010 | Chuveiro frio em PVC, diâmetro de 10 cm | UN | 32.59 | 26.34 | 58.93 | 9
43.02.070 | Chuveiro com válvula de acionamento antivandalismo, DN= 3/4´ | UN | 1131.7 | 50.04 | 1181.74 | 9
43.02.080 | Chuveiro elétrico de 6.500W / 220V com resistência blindada | UN | 487.46 | 41.96 | 529.42 | 9
43.02.100 | Chuveiro com jato regulável em metal com acabamento cromado | UN | 154.86 | 26.34 | 181.2 | 9
43.02.122 | Chuveiro frio em PVC, com registro e tubo de ligação acoplados | UN | 14.29 | 31.69 | 45.98 | 9
43.02.140 | Chuveiro elétrico de 5.500 W / 220 V em PVC | UN | 84.46 | 41.96 | 126.42 | 9
43.02.160 | Chuveiro lava-olhos, acionamento manual, tubulação em ferro galvanizado com pintura epóxi cor verde | UN | 1903.54 | 105.34 | 2008.88 | 9
43.02.170 | Chuveiro elétrico de 7.500W / 220 V, com resistência blindada | UN | 487.96 | 41.96 | 529.92 | 9
43.02.180 | Ducha eletrônica de 6.800W até 7.900 W / 220 V | UN | 146.4 | 41.96 | 188.36 | 9
43.03 | Aquecedores |  |  |  |  | 5
43.03.050 | Aquecedor a gás de acumulação, capacidade 300 l | UN | 28551.35 | 210.68 | 28762.03 | 9
43.03.130 | Aquecedor a gás de acumulação, capacidade 500 l | UN | 18602.1 | 237.02 | 18839.12 | 9
43.03.212 | Aquecedor de passagem elétrico individual, baixa pressão - 5.000 W / 6.400 W | UN | 581.52 | 263.35 | 844.87 | 9
43.03.220 | Sistema de aquecimento de passagem a gás com sistema misturador para abastecimento de até 08 duchas | CJ | 18142.96 | 5585.12 | 23728.08 | 9
43.03.500 | Coletor em alumínio para sistema de aquecimento solar com área coletora até 1,60 m² | UN | 1322.17 | 54.63 | 1376.8 | 9
43.03.510 | Coletor em alumínio para sistema de aquecimento solar com área coletora até 2,00 m² | UN | 2046.28 | 68.29 | 2114.57 | 9
43.03.550 | Reservatório térmico horizontal em aço inoxidável AISI 304, capacidade de 500 litros | UN | 4000.95 | 74.1 | 4075.05 | 9
43.04 | Torneiras eletricas |  |  |  |  | 5
43.04.020 | Torneira elétrica | UN | 223.69 | 41.96 | 265.65 | 9
43.05 | Exaustor, ventilador e circulador de ar |  |  |  |  | 5
43.05.030 | Exaustor elétrico em plástico, vazão de 150 a 190m³/h | UN | 445.77 | 52.67 | 498.44 | 9
43.05.100 | Insuflador de ar compacto, para renovação de ar em ambientes, vazão máxima 93 m³/h | UN | 340.46 | 52.67 | 393.13 | 9
43.06 | Emissores de som |  |  |  |  | 5
43.06.010 | Cigarra de embutir 50/60HZ até 127V, com placa | UN | 38.98 | 26.34 | 65.32 | 9
43.07 | Aparelho condicionador de ar |  |  |  |  | 5
43.07.070 | Ar condicionado a frio, tipo split piso teto com capacidade de 48.000 BTU/h | CJ | 16766.55 | 427.46 | 17194.01 | 9
43.07.300 | Ar condicionado a frio, tipo split cassete com capacidade de 18.000 BTU/h | CJ | 7526.46 | 414.03 | 7940.49 | 9
43.07.310 | Ar condicionado a frio, tipo split cassete com capacidade de 24.000 BTU/h | CJ | 8181.99 | 427.46 | 8609.45 | 9
43.07.320 | Ar condicionado a frio, tipo split cassete com capacidade de 36.000 BTU/h | CJ | 12917.91 | 427.46 | 13345.37 | 9
43.07.330 | Ar condicionado a frio, tipo split parede com capacidade de 12.000 BTU/h | CJ | 3218.82 | 414.03 | 3632.85 | 9
43.07.340 | Ar condicionado a frio, tipo split parede com capacidade de 18.000 BTU/h | CJ | 4586.22 | 414.03 | 5000.25 | 9
43.07.350 | Ar condicionado a frio, tipo split parede com capacidade de 24.000 BTU/h | CJ | 6671.55 | 427.46 | 7099.01 | 9
43.07.360 | Ar condicionado a frio, tipo split parede com capacidade de 30.000 BTU/h | CJ | 7675.01 | 427.46 | 8102.47 | 9
43.07.380 | Ar condicionado a frio, tipo split piso teto com capacidade de 24.000 BTU/h | CJ | 6753.23 | 427.46 | 7180.69 | 9
43.07.390 | Ar condicionado a frio, tipo split piso teto com capacidade de 36.000 BTU/h | CJ | 11218.15 | 427.46 | 11645.61 | 9
43.08 | Equipamentos para sistema VRF ar condicionado |  |  |  |  | 5
43.08.001 | Condensador para sistema VRF de ar condicionado, capacidade até 6 TR | UN | 44313.18 | 966.72 | 45279.9 | 9
43.08.002 | Condensador para sistema VRF de ar condicionado, capacidade de 8 TR a 10 TR | UN | 51224.06 | 966.72 | 52190.78 | 9
43.08.003 | Condensador para sistema VRF de ar condicionado, capacidade de 11 TR a 13 TR | UN | 59185.64 | 966.72 | 60152.36 | 9
43.08.004 | Condensador para sistema VRF de ar condicionado, capacidade de 14 TR a 16 TR | UN | 65955.69 | 966.72 | 66922.41 | 9
43.08.020 | Evaporador para sistema VRF de ar condicionado, tipo parede, capacidade de 1 TR | UN | 4260.73 | 845.88 | 5106.61 | 9
43.08.021 | Evaporador para sistema VRF de ar condicionado, tipo parede, capacidade de 2 TR | UN | 5508.38 | 845.88 | 6354.26 | 9
43.08.022 | Evaporador para sistema VRF de ar condicionado, tipo parede, capacidade de 3 TR | UN | 7406.58 | 845.88 | 8252.46 | 9
43.08.030 | Evaporador para sistema VRF de ar condicionado, tipo piso teto, capacidade de 1 TR | UN | 4743.17 | 845.88 | 5589.05 | 9
43.08.031 | Evaporador para sistema VRF de ar condicionado, tipo piso teto, capacidade de 2 TR | UN | 5461.58 | 845.88 | 6307.46 | 9
43.08.032 | Evaporador para sistema VRF de ar condicionado, tipo piso teto, capacidade de 3 TR | UN | 6484.26 | 845.88 | 7330.14 | 9
43.08.033 | Evaporador para sistema VRF de ar condicionado, tipo piso teto, capacidade de 4 TR | UN | 7510.22 | 845.88 | 8356.1 | 9
43.08.040 | Evaporador para sistema VRF de ar condicionado, tipo cassete, capacidade de 1 TR | UN | 4377.52 | 845.88 | 5223.4 | 9
43.08.041 | Evaporador para sistema VRF de ar condicionado, tipo cassete, capacidade de 2 TR | UN | 4973.42 | 845.88 | 5819.3 | 9
43.08.042 | Evaporador para sistema VRF de ar condicionado, tipo cassete, capacidade de 3 TR | UN | 5398.1 | 845.88 | 6243.98 | 9
43.08.043 | Evaporador para sistema VRF de ar condicionado, tipo cassete, capacidade de 4 TR | UN | 5575.16 | 845.88 | 6421.04 | 9
43.10 | Bombas centrifugas, uso geral |  |  |  |  | 5
43.10.050 | Conjunto motor-bomba (centrífuga) 10 cv, monoestágio, Hman= 24 a 36 mca, Q= 53 a 45 m³/h | UN | 9765 | 296.4 | 10061.4 | 9
43.10.090 | Conjunto motor-bomba (centrífuga) 20 cv, monoestágio, Hman= 40 a 70 mca, Q= 76 a 28 m³/h | UN | 18714.23 | 296.4 | 19010.63 | 9
43.10.110 | Conjunto motor-bomba (centrífuga) 5 cv, monoestágio, Hmam= 14 a 26 mca, Q= 56 a 30 m³/h | UN | 5035.92 | 296.4 | 5332.32 | 9
43.10.130 | Conjunto motor-bomba (centrífuga) 3/4 cv, monoestágio, Hman= 10 a 16 mca, Q= 12,7 a 8 m³/h | UN | 2273.57 | 296.4 | 2569.97 | 9
43.10.210 | Conjunto motor-bomba (centrífuga) 60 cv, monoestágio, Hman= 90 a 125 mca, Q= 115 a 50 m³/h | UN | 51187.92 | 296.4 | 51484.32 | 9
43.10.230 | Conjunto motor-bomba (centrífuga) 2 cv, monoestágio, Hman= 12 a 27 mca, Q= 25 a 8 m³/h | UN | 3426.6 | 296.4 | 3723 | 9
43.10.250 | Conjunto motor-bomba (centrífuga) 15 cv, monoestágio, Hman= 30 a 60 mca, Q= 82 a 20 m³/h | UN | 11793.25 | 296.4 | 12089.65 | 9
43.10.290 | Conjunto motor-bomba (centrífuga) 5 cv, monoestágio, Hman= 24 a 33 mca, Q= 41,6 a 35,2 m³/h | UN | 5123.16 | 296.4 | 5419.56 | 9
43.10.450 | Conjunto motor-bomba (centrífuga) 30 cv, monoestágio, Hman= 20 a 50 mca, Q= 197 a 112 m³/h | UN | 19625.16 | 296.4 | 19921.56 | 9
43.10.452 | Conjunto motor-bomba (centrífuga) 1,5 cv, multiestágio, Hman= 20 a 35 mca, Q= 7,1 a 4,5 m³/h | UN | 3337.15 | 296.4 | 3633.55 | 9
43.10.454 | Conjunto motor-bomba (centrífuga) 3 cv, multiestágio, Hman= 30 a 45 mca, Q= 12,4 a 8,4 m³/h | UN | 5288.32 | 296.4 | 5584.72 | 9
43.10.456 | Conjunto motor-bomba (centrífuga) 3 cv, multiestágio, Hman= 35 a 60 mca, Q= 7,8 a 5,8 m³/h | UN | 5410.14 | 296.4 | 5706.54 | 9
43.10.480 | Conjunto motor-bomba (centrífuga) 7,5 cv, multiestágio, Hman= 30 a 80 mca, Q= 21,6 a 12,0 m³/h | UN | 8626.59 | 296.4 | 8922.99 | 9
43.10.490 | Conjunto motor-bomba (centrífuga) 5 cv, multiestágio, Hman= 25 a 50 mca, Q= 21,0 a 13,3 m³/h | UN | 5800.55 | 296.4 | 6096.95 | 9
43.10.620 | Conjunto motor-bomba (centrífuga), 0,5 cv, monoestágio, Hman= 10 a 20 mca, Q= 7,5 a 1,5 m³/h | UN | 1876.58 | 296.4 | 2172.98 | 9
43.10.670 | Conjunto motor-bomba (centrífuga) 0,5 cv, monoestágio, trifásico, Hman= 9 a 21 mca, Q= 8,3 a 2,0 m³/h | UN | 1480.66 | 296.4 | 1777.06 | 9
43.10.730 | Conjunto motor-bomba (centrífuga) 30 cv, monoestágio trifásico, Hman= 70 a 94 mca, Q= 34,80 a 61,7 m³/h | UN | 20903.96 | 296.4 | 21200.36 | 9
43.10.740 | Conjunto motor-bomba (centrífuga) 20 cv, monoestágio trifásico, Hman= 62 a 90 mca, Q= 21,1 a 43,8 m³/h | UN | 14757.52 | 296.4 | 15053.92 | 9
43.10.750 | Conjunto motor-bomba (centrífuga) 1 cv, monoestágio trifásico, Hman= 8 a 25 mca e Q= 11 a 1,50 m³/h | UN | 1857.45 | 296.4 | 2153.85 | 9
43.10.770 | Conjunto motor-bomba (centrífuga) 40 cv, monoestágio trifásico, Hman= 45 a 75 mca e Q= 120 a 75 m³/h | UN | 26309.77 | 296.4 | 26606.17 | 9
43.10.780 | Conjunto motor-bomba (centrífuga) 50 cv, monoestágio trifásico, Hman= 61 a 81 mca e Q= 170 a 80 m³/h | UN | 30053.93 | 296.4 | 30350.33 | 9
43.10.790 | Conjunto motor-bomba (centrífuga) 1 cv, multiestágio trifásico, Hman= 15 a 30 mca, Q= 6,5 a 4,2 m³/h | UN | 2045.26 | 296.4 | 2341.66 | 9
43.10.794 | Conjunto motor-bomba (centrífuga) 1 cv, multiestágio trifásico, Hman= 70 a 115 mca e Q= 1,0 a 1,6 m³/h | UN | 4239.18 | 296.4 | 4535.58 | 9
43.11 | Bombas submersiveis |  |  |  |  | 5
43.11.050 | Conjunto motor-bomba submersível para poço profundo de 6´, Q= 10 a 20m³/h, Hman= 80 a 48 mca, até 6 HP | UN | 10581.48 | 632.04 | 11213.52 | 9
43.11.060 | Conjunto motor-bomba submersível para poço profundo de 6´, Q= 10 a 20m³/h, Hman= 108 a 64,5 mca, 8 HP | UN | 8794.57 | 632.04 | 9426.61 | 9
43.11.100 | Conjunto motor-bomba submersível para poço profundo de 6´, Q= 10 a 20m³/h, Hman= 274 a 170 mca, 20 HP | UN | 18627.51 | 632.04 | 19259.55 | 9
43.11.110 | Conjunto motor-bomba submersível para poço profundo de 6´, Q= 20 a 34m³/h, Hman= 56,5 a 32 mca, até 8 HP | UN | 10301.39 | 632.04 | 10933.43 | 9
43.11.130 | Conjunto motor-bomba submersível para poço profundo de 6´, Q= 20 a 34m³/h, Hman= 92,5 a 53 mca, 12,5 HP | UN | 9087.01 | 632.04 | 9719.05 | 9
43.11.150 | Conjunto motor-bomba submersível para poço profundo de 6´, Q= 20 a 34m³/h, Hman= 152 a 88 mca, 20 HP | UN | 16794.32 | 632.04 | 17426.36 | 9
43.11.320 | Conjunto motor-bomba submersível vertical para esgoto, Q= 4,8 a 25,8 m³/h, Hmam= 19 a 5 mca, potência 1 cv, diâmetro de sólidos até 20mm | UN | 6419.89 | 421.36 | 6841.25 | 9
43.11.330 | Conjunto motor-bomba submersível vertical para esgoto, Q= 4,6 a 57,2 m³/h, Hman= 13 a 4 mca, potência 2 a 3,5 cv, diâmetro de sólidos até 50mm | UN | 8840.38 | 421.36 | 9261.74 | 9
43.11.360 | Conjunto motor-bomba submersível vertical para águas residuais, Q= 2 a16 m³/h, Hman= 12 a 2 mca, potência de 0,5 cv | UN | 2419.9 | 421.36 | 2841.26 | 9
43.11.370 | Conjunto motor-bomba submersível vertical para águas residuais, Q= 3 a 20 m³/h, Hman= 13 a 5 mca, potência de 1 cv | UN | 3256.73 | 421.36 | 3678.09 | 9
43.11.380 | Conjunto motor-bomba submersível vertical para águas residuais, Q= 10 a 50 m³/h, Hman= 22 a 4 mca, potência 4 cv | UN | 5750.23 | 421.36 | 6171.59 | 9
43.11.390 | Conjunto motor-bomba submersível vertical para águas residuais, Q= 8 a 45 m³/h, Hman= 10,5 a 3,5 mca, potência 1,5 cv | UN | 4015.28 | 421.36 | 4436.64 | 9
43.11.400 | Conjunto motor-bomba submersível vertical para esgoto, Q= 3,4 a 86,3 m³/h, Hman= 14 a 5 mca, potência 5 cv | UN | 14615.6 | 421.36 | 15036.96 | 9
43.11.410 | Conjunto motor-bomba submersível vertical para esgoto, Q= 9,1 a 113,6m³/h, Hman= 20 a 15 mca, potência 10 cv | UN | 25459.45 | 421.36 | 25880.81 | 9
43.11.420 | Conjunto motor-bomba submersível vertical para esgoto, Q=9,3 a 69,0 m³/h, Hman=15 a 7 mca, potência 3cv, diâmetro de sólidos 50/65mm | UN | 7541.73 | 421.36 | 7963.09 | 9
43.11.460 | Conjunto motor-bomba submersível vertical para esgoto, Q= 40 m³/h, Hman= 40 mca, diâmetro de sólidos até 50 mm | UN | 27255.4 | 421.36 | 27676.76 | 9
43.12 | Bombas especiais, uso industrial |  |  |  |  | 5
43.12.500 | Filtro de areia com carga de areia filtrante, vazão de 16,9 m³/h | UN | 3757.18 | 148.2 | 3905.38 | 9
43.20 | Reparos, conservacoes e complementos - GRUPO 43 |  |  |  |  | 5
43.20.130 | Caixa de passagem para condicionamento de ar tipo Split, com saída de dreno único na vertical - 39 x 22 x 6 cm | UN | 29.6 | 14.26 | 43.86 | 9
43.20.140 | Bomba de remoção de condensados para condicionadores de ar | UN | 758.98 | 52.67 | 811.65 | 9
43.20.200 | Controlador de temperatura digital | UN | 336.23 | 26.34 | 362.57 | 9
43.20.210 | Bomba de circulação para água quente | UN | 588.28 | 26.34 | 614.62 | 9
43.20.250 | Poço termométrico em alumínio, com haste de 30mm e rosca 1/2" npt | UN | 64.25 | 10.54 | 74.79 | 9
43.20.260 | Termostato para aquecimento ou refrigeração com programação horária | UN | 429.24 | 26.34 | 455.58 | 9
44 | APARELHOS E METAIS HIDRAULICOS |  |  |  |  | 2
44.01 | Aparelhos e loucas |  |  |  |  | 5
44.01.030 | Bacia turca de louça - 6 litros | UN | 734.97 | 63.39 | 798.36 | 9
44.01.040 | Bacia sifonada com caixa de descarga acoplada e tampa - infantil | UN | 1100.75 | 74.1 | 1174.85 | 9
44.01.050 | Bacia sifonada de louça sem tampa - 6 litros | UN | 237.27 | 63.39 | 300.66 | 9
44.01.070 | Bacia sifonada de louça sem tampa com saída horizontal - 6 litros | UN | 408.58 | 63.39 | 471.97 | 9
44.01.100 | Lavatório de louça sem coluna | UN | 91.64 | 74.1 | 165.74 | 9
44.01.110 | Lavatório de louça com coluna | UN | 227.4 | 74.1 | 301.5 | 9
44.01.160 | Lavatório de louça pequeno com coluna suspensa - linha especial | UN | 874.07 | 74.1 | 948.17 | 9
44.01.170 | Lavatório em polipropileno | UN | 45.23 | 26.34 | 71.57 | 9
44.01.200 | Mictório de louça sifonado auto aspirante | UN | 393.25 | 74.1 | 467.35 | 9
44.01.240 | Lavatório em louça com coluna suspensa | UN | 506.75 | 74.1 | 580.85 | 9
44.01.270 | Cuba de louça de embutir oval | UN | 108.51 | 26.34 | 134.85 | 9
44.01.310 | Tanque de louça com coluna de 30 litros | UN | 730.41 | 158.01 | 888.42 | 9
44.01.360 | Tanque de louça com coluna de 18 a 20 litros | UN | 548.43 | 158.01 | 706.44 | 9
44.01.370 | Tanque em granito sintético, linha comercial - sem pertences | UN | 186.53 | 52.67 | 239.2 | 9
44.01.610 | Lavatório de louça para canto, sem coluna - sem pertences | UN | 213.58 | 26.34 | 239.92 | 9
44.01.680 | Caixa de descarga em plástico, de sobrepor, capacidade 9 litros com engate flexível | UN | 85.57 | 17.38 | 102.95 | 9
44.01.690 | Tanque de louça sem coluna de 30 litros | UN | 563.03 | 158.01 | 721.04 | 9
44.01.800 | Bacia sifonada com caixa de descarga acoplada sem tampa - 6 litros | CJ | 761.64 | 63.39 | 825.03 | 9
44.01.850 | Cuba de louça de embutir redonda | UN | 102.28 | 26.34 | 128.62 | 9
44.02 | Bancadas e tampos |  |  |  |  | 5
44.02.062 | Tampo/bancada em granito, com frontão, espessura de 2 cm, acabamento polido | M2 | 839.94 | 87.04 | 926.98 | 9
44.02.100 | Tampo/bancada em mármore nacional espessura de 3 cm | M2 | 1640.44 |  | 1640.44 | 9
44.02.200 | Tampo/bancada em concreto armado, revestido em aço inoxidável fosco polido | M2 | 1158.27 | 192.51 | 1350.78 | 9
44.02.300 | Superfície sólido mineral para bancadas, saias, frontões e/ou cubas | M2 | 2932.68 |  | 2932.68 | 9
44.03 | Acessorios e metais |  |  |  |  | 5
44.03.010 | Dispenser toalheiro em ABS e policarbonato para bobina de 20 cm x 200 m, com alavanca | UN | 234.71 | 6.52 | 241.23 | 9
44.03.020 | Meia saboneteira de louça de embutir | UN | 48.77 | 15.68 | 64.45 | 9
44.03.030 | Dispenser toalheiro metálico esmaltado para bobina de 25cm x 50m, sem alavanca | UN | 91.22 | 6.52 | 97.74 | 9
44.03.040 | Saboneteira de louça de embutir | UN | 56.27 | 15.68 | 71.95 | 9
44.03.050 | Dispenser papel higiênico em ABS para rolão 300 / 600 m, com visor | UN | 70.24 | 6.52 | 76.76 | 9
44.03.080 | Porta-papel de louça de embutir | UN | 61.32 | 15.68 | 77 | 9
44.03.090 | Cabide cromado para banheiro | UN | 23.69 | 6.52 | 30.21 | 9
44.03.130 | Saboneteira tipo dispenser, para refil de 800 ml | UN | 59.21 | 6.52 | 65.73 | 9
44.03.180 | Dispenser toalheiro em ABS, para folhas | UN | 69.96 | 6.52 | 76.48 | 9
44.03.210 | Ducha cromada simples | UN | 63.24 | 26.34 | 89.58 | 9
44.03.260 | Armário de plástico de embutir, para lavatório | UN | 94.84 | 47.52 | 142.36 | 9
44.03.300 | Torneira clínica com volante tipo alavanca | UN | 320.13 | 20.09 | 340.22 | 9
44.03.315 | Torneira de mesa com bica móvel e alavanca | UN | 91.5 | 20.09 | 111.59 | 9
44.03.316 | Torneira misturador clínica de mesa com arejador articulado, acionamento cotovelo | UN | 296.38 | 73.74 | 370.12 | 9
44.03.360 | Ducha higiênica cromada | UN | 600.24 | 26.34 | 626.58 | 9
44.03.370 | Torneira curta com rosca para uso geral, em latão fundido sem acabamento, DN= 1/2´ | UN | 33.76 | 18.53 | 52.29 | 9
44.03.380 | Torneira curta com rosca para uso geral, em latão fundido sem acabamento, DN= 3/4´ | UN | 33.94 | 18.53 | 52.47 | 9
44.03.400 | Torneira curta com rosca para uso geral, em latão fundido cromado, DN= 3/4´ | UN | 39.46 | 18.53 | 57.99 | 9
44.03.420 | Torneira curta sem rosca para uso geral, em latão fundido sem acabamento, DN= 3/4´ | UN | 27.18 | 18.53 | 45.71 | 9
44.03.430 | Torneira curta sem rosca para uso geral, em latão fundido cromado, DN= 1/2" | UN | 30.41 | 18.53 | 48.94 | 9
44.03.440 | Torneira curta sem rosca para uso geral, em latão fundido cromado, DN= 3/4" | UN | 32.24 | 18.53 | 50.77 | 9
44.03.450 | Torneira longa sem rosca para uso geral, em latão fundido cromado | UN | 52.47 | 18.53 | 71 | 9
44.03.470 | Torneira de parede para pia com bica móvel e arejador, em latão fundido cromado | UN | 55.42 | 18.53 | 73.95 | 9
44.03.500 | Aparelho misturador de parede, para pia, com bica móvel, acabamento cromado | UN | 356.96 | 73.74 | 430.7 | 9
44.03.510 | Torneira de parede antivandalismo, DN= 3/4´ | UN | 496.08 | 42.23 | 538.31 | 9
44.03.590 | Torneira de mesa para pia com bica móvel e arejador em latão fundido cromado | UN | 165.86 | 20.09 | 185.95 | 9
44.03.630 | Torneira de acionamento restrito em latão cromado, DN= 1/2´ com adaptador para 3/4´ | UN | 74.04 | 18.53 | 92.57 | 9
44.03.640 | Torneira de parede acionamento hidromecânico, em latão cromado, DN= 1/2´ ou 3/4´ | UN | 520.48 | 18.53 | 539.01 | 9
44.03.645 | Torneira de mesa automática, acionamento hidromecânico, em latão cromado, DN= 1/2´ou 3/4´ | UN | 145.94 | 20.09 | 166.03 | 9
44.03.670 | Caixa de descarga de embutir, acionamento frontal, completa | CJ | 936.3 | 73.86 | 1010.16 | 9
44.03.690 | Torneira de parede em ABS, DN 1/2´ ou 3/4´, 10cm | UN | 2.63 | 18.53 | 21.16 | 9
44.03.700 | Torneira de parede em ABS, DN 1/2´ ou 3/4´, 15cm | UN | 4.17 | 18.53 | 22.7 | 9
44.03.720 | Torneira de mesa para lavatório, acionamento hidromecânico com alavanca, registro integrado regulador de vazão, em latão cromado, DN= 1/2´ | UN | 632.63 | 20.09 | 652.72 | 9
44.03.810 | Aparelho misturador de mesa para pia com bica móvel, acabamento cromado | UN | 961.14 | 73.74 | 1034.88 | 9
44.03.825 | Misturador termostato para chuveiro ou ducha, acabamento cromado | UN | 3007.46 | 73.74 | 3081.2 | 9
44.03.900 | Secador de mãos em ABS | UN | 1152.83 | 6.52 | 1159.35 | 9
44.03.920 | Ducha higiênica com registro | UN | 218.07 | 26.34 | 244.41 | 9
44.03.931 | Desviador para duchas e chuveiros | UN | 41.22 | 31.24 | 72.46 | 9
44.03.940 | Válvula dupla para bancada de laboratório, uso em GLP, com bico para mangueira - diâmetro de 1/4´ a 1/2´ | UN | 285.3 | 26.34 | 311.64 | 9
44.03.950 | Válvula para cuba de laboratório, com nuca giratória e bico escalonado para mangueira | UN | 448.78 | 26.34 | 475.12 | 9
44.04 | Prateleiras |  |  |  |  | 5
44.04.030 | Prateleira em granito com espessura de 2 cm | M2 | 517.71 | 30.89 | 548.6 | 9
44.04.040 | Prateleira em granilite | M2 | 275 | 95.04 | 370.04 | 9
44.04.050 | Prateleira em granito com espessura de 3 cm | M2 | 804.86 | 30.89 | 835.75 | 9
44.06 | Aparelhos de aco inoxidavel |  |  |  |  | 5
44.06.010 | Lavatório coletivo em aço inoxidável | M | 1538.32 | 74.1 | 1612.42 | 9
44.06.100 | Mictório coletivo em aço inoxidável | M | 801.92 | 74.1 | 876.02 | 9
44.06.200 | Tanque em aço inoxidável | UN | 1129.08 | 158.01 | 1287.09 | 9
44.06.250 | Cuba em aço inoxidável simples de 300 x 140mm | UN | 226.77 | 26.34 | 253.11 | 9
44.06.300 | Cuba em aço inoxidável simples de 400x340x140mm | UN | 235.82 | 26.34 | 262.16 | 9
44.06.310 | Cuba em aço inoxidável simples de 465x300x140mm | UN | 250.56 | 26.34 | 276.9 | 9
44.06.320 | Cuba em aço inoxidável simples de 560x330x140mm | UN | 333.06 | 26.34 | 359.4 | 9
44.06.330 | Cuba em aço inoxidável simples de 500x400x400mm | UN | 794.91 | 26.34 | 821.25 | 9
44.06.360 | Cuba em aço inoxidável simples de 500x400x200mm | UN | 390.02 | 26.34 | 416.36 | 9
44.06.370 | Cuba em aço inoxidável simples de 500x400x250mm | UN | 424.68 | 26.34 | 451.02 | 9
44.06.400 | Cuba em aço inoxidável simples de 500x400x300mm | UN | 514.13 | 26.34 | 540.47 | 9
44.06.410 | Cuba em aço inoxidável simples de 600x500x300mm | UN | 776.7 | 26.34 | 803.04 | 9
44.06.470 | Cuba em aço inoxidável simples de 600x500x350mm | UN | 1189.3 | 26.34 | 1215.64 | 9
44.06.520 | Cuba em aço inoxidável simples de 600x500x400mm | UN | 1470.41 | 26.34 | 1496.75 | 9
44.06.570 | Cuba em aço inoxidável simples de 700x600x450mm | UN | 1601.77 | 26.34 | 1628.11 | 9
44.06.600 | Cuba em aço inoxidável simples de 1400x900x500mm | UN | 4697.68 | 26.34 | 4724.02 | 9
44.06.610 | Cuba em aço inoxidável simples de 1100x600x400mm | UN | 2020.72 | 26.34 | 2047.06 | 9
44.06.700 | Cuba em aço inoxidável dupla de 715x400x140mm | UN | 757.65 | 26.34 | 783.99 | 9
44.06.710 | Cuba em aço inoxidável dupla de 835x340x140mm | UN | 709.76 | 26.34 | 736.1 | 9
44.06.750 | Cuba em aço inoxidável dupla de 1020x400x250mm | UN | 886.11 | 26.34 | 912.45 | 9
44.20 | Reparos, conservacoes e complementos - GRUPO 44 |  |  |  |  | 5
44.20.010 | Sifão plástico sanfonado universal de 1´ | UN | 9.44 | 21.07 | 30.51 | 9
44.20.020 | Recolocação de torneiras | UN | 0.05 | 26.34 | 26.39 | 9
44.20.040 | Recolocação de sifões | UN | 0.05 | 26.34 | 26.39 | 9
44.20.060 | Recolocação de aparelhos sanitários, incluindo acessórios | UN | 1.02 | 74.1 | 75.12 | 9
44.20.080 | Recolocação de caixas de descarga de sobrepor | UN |  | 131.68 | 131.68 | 9
44.20.100 | Engate flexível metálico DN= 1/2´ | UN | 31.05 | 6.43 | 37.48 | 9
44.20.110 | Engate flexível de PVC DN= 1/2´ | UN | 6.15 | 6.43 | 12.58 | 9
44.20.120 | Canopla para válvula de descarga | UN | 100.26 | 3.64 | 103.9 | 9
44.20.121 | Arejador com articulador em ABS cromado para torneira padrão, completo | UN | 44.93 | 2.14 | 47.07 | 9
44.20.130 | Tubo de ligação para mictório, DN= 1/2´ | UN | 64.6 | 6.43 | 71.03 | 9
44.20.150 | Acabamento cromado para registro | UN | 60.76 | 3.64 | 64.4 | 9
44.20.160 | Botão para válvula de descarga | UN | 48.8 | 3.64 | 52.44 | 9
44.20.180 | Reparo para válvula de descarga | UN | 70.04 | 47.41 | 117.45 | 9
44.20.200 | Sifão de metal cromado de 1 1/2´ x 2´ | UN | 140.64 | 26.34 | 166.98 | 9
44.20.220 | Sifão de metal cromado de 1´ x 1 1/2´ | UN | 173.71 | 26.34 | 200.05 | 9
44.20.230 | Tubo de ligação para sanitário | UN | 37.71 | 6.43 | 44.14 | 9
44.20.240 | Sifão plástico com copo, rígido, de 1´ x 1 1/2´ | UN | 10.54 | 21.07 | 31.61 | 9
44.20.260 | Sifão plástico com copo, rígido, de 1 1/4´ x 2´ | UN | 13.76 | 21.07 | 34.83 | 9
44.20.280 | Tampa de plástico para bacia sanitária | UN | 42.52 | 3.21 | 45.73 | 9
44.20.300 | Bolsa para bacia sanitária | UN | 8.12 | 8.95 | 17.07 | 9
44.20.310 | Filtro de pressão em ABS, para 360 l/h | UN | 337.23 | 37.05 | 374.28 | 9
44.20.390 | Válvula de PVC para lavatório | UN | 5.33 | 2.14 | 7.47 | 9
44.20.620 | Válvula americana | UN | 54.98 | 2.14 | 57.12 | 9
44.20.640 | Válvula de metal cromado de 1 1/2´ | UN | 67.27 | 10.54 | 77.81 | 9
44.20.650 | Válvula de metal cromado de 1´ | UN | 25.97 | 10.54 | 36.51 | 9
45 | ENTRADA DE AGUA, INCÊNDIO E GAS |  |  |  |  | 2
45.01 | Entrada de agua |  |  |  |  | 5
45.01.020 | Entrada completa de água com abrigo e registro de gaveta, DN= 3/4´ | UN | 793.8 | 648.24 | 1442.04 | 9
45.01.040 | Entrada completa de água com abrigo e registro de gaveta, DN= 1´ | UN | 838.11 | 648.24 | 1486.35 | 9
45.01.060 | Entrada completa de água com abrigo e registro de gaveta, DN= 1 1/2´ | UN | 2393.38 | 1143.17 | 3536.55 | 9
45.01.066 | Entrada completa de água com abrigo e registro de gaveta, DN= 2´ | UN | 2458.81 | 1143.17 | 3601.98 | 9
45.01.080 | Entrada completa de água com abrigo e registro de gaveta, DN= 2 1/2´ | UN | 2773.08 | 1143.17 | 3916.25 | 9
45.01.082 | Entrada completa de água com abrigo e registro de gaveta, DN= 3´ | UN | 3075.09 | 1143.17 | 4218.26 | 9
45.02 | Entrada de gas |  |  |  |  | 5
45.02.020 | Entrada completa de gás GLP domiciliar com 2 bujões de 13 kg | UN | 2356.03 | 826.44 | 3182.47 | 9
45.02.040 | Entrada completa de gás GLP com 2 cilindros de 45 kg | UN | 5526.28 | 1765.36 | 7291.64 | 9
45.02.060 | Entrada completa de gás GLP com 4 cilindros de 45 kg | UN | 9183.48 | 2327.02 | 11510.5 | 9
45.02.080 | Entrada completa de gás GLP com 6 cilindros de 45 kg | UN | 12822.9 | 2821.29 | 15644.19 | 9
45.02.200 | Abrigo padronizado de gás GLP encanado | UN | 559.77 | 561.49 | 1121.26 | 9
45.03 | Hidrômetro |  |  |  |  | 5
45.03.010 | Hidrômetro em ferro fundido, diâmetro 50 mm (2´) | UN | 1782.67 | 39.5 | 1822.17 | 9
45.03.030 | Hidrômetro em ferro fundido, diâmetro 100 mm (4´) | UN | 3022.42 | 39.5 | 3061.92 | 9
45.03.100 | Hidrômetro em bronze, diâmetro de 25 mm (1´) | UN | 601.76 | 63.21 | 664.97 | 9
45.03.110 | Hidrômetro em bronze, diâmetro de 40 mm (1 1/2´) | UN | 990.27 | 63.21 | 1053.48 | 9
45.03.200 | Filtro tipo cesto para hidrômetro de 50 mm (2´) | UN | 2278.82 | 39.5 | 2318.32 | 9
45.20 | Reparos, conservacoes e complementos - GRUPO 45 |  |  |  |  | 5
45.20.020 | Cilindro de gás (GLP) de 45 kg, com carga | UN | 1028.75 |  | 1028.75 | 9
46 | TUBULACAO E CONDUTORES PARA LIQUIDOS E GASES. |  |  |  |  | 2
46.01 | Tubulacao em PVC rigido marrom para sistemas prediais de agua fria |  |  |  |  | 5
46.01.010 | Tubo de PVC rígido soldável marrom, DN= 20 mm, (1/2´), inclusive conexões | M | 5.61 | 26.34 | 31.95 | 9
46.01.020 | Tubo de PVC rígido soldável marrom, DN= 25 mm, (3/4´), inclusive conexões | M | 5.92 | 26.34 | 32.26 | 9
46.01.030 | Tubo de PVC rígido soldável marrom, DN= 32 mm, (1´), inclusive conexões | M | 13.81 | 26.34 | 40.15 | 9
46.01.040 | Tubo de PVC rígido soldável marrom, DN= 40 mm, (1 1/4´), inclusive conexões | M | 20.13 | 26.34 | 46.47 | 9
46.01.050 | Tubo de PVC rígido soldável marrom, DN= 50 mm, (1 1/2´), inclusive conexões | M | 20.01 | 31.6 | 51.61 | 9
46.01.060 | Tubo de PVC rígido soldável marrom, DN= 60 mm, (2´), inclusive conexões | M | 39.84 | 36.87 | 76.71 | 9
46.01.070 | Tubo de PVC rígido soldável marrom, DN= 75 mm, (2 1/2´), inclusive conexões | M | 61.48 | 47.41 | 108.89 | 9
46.01.080 | Tubo de PVC rígido soldável marrom, DN= 85 mm, (3´), inclusive conexões | M | 71.99 | 52.67 | 124.66 | 9
46.01.090 | Tubo de PVC rígido soldável marrom, DN= 110 mm, (4´), inclusive conexões | M | 139.29 | 57.93 | 197.22 | 9
46.02 | Tubulacao em PVC rigido branco para esgoto domiciliar |  |  |  |  | 5
46.02.010 | Tubo de PVC rígido branco, pontas lisas, soldável, linha esgoto série normal, DN= 40 mm, inclusive conexões | M | 10.93 | 26.34 | 37.27 | 9
46.02.050 | Tubo de PVC rígido branco PxB com virola e anel de borracha, linha esgoto série normal, DN= 50 mm, inclusive conexões | M | 14.1 | 31.6 | 45.7 | 9
46.02.060 | Tubo de PVC rígido branco PxB com virola e anel de borracha, linha esgoto série normal, DN= 75 mm, inclusive conexões | M | 24.62 | 47.41 | 72.03 | 9
46.02.070 | Tubo de PVC rígido branco PxB com virola e anel de borracha, linha esgoto série normal, DN= 100 mm, inclusive conexões | M | 21.8 | 57.93 | 79.73 | 9
46.03 | Tubulacao em PVC rigido branco serie R - A.P e esgoto domiciliar |  |  |  |  | 5
46.03.038 | Tubo de PVC rígido PxB com virola e anel de borracha, linha esgoto série reforçada ´R´, DN= 50 mm, inclusive conexões | M | 20.37 | 31.6 | 51.97 | 9
46.03.040 | Tubo de PVC rígido PxB com virola e anel de borracha, linha esgoto série reforçada ´R´, DN= 75 mm, inclusive conexões | M | 37.2 | 47.41 | 84.61 | 9
46.03.050 | Tubo de PVC rígido PxB com virola e anel de borracha, linha esgoto série reforçada ´R´, DN= 100 mm, inclusive conexões | M | 51.47 | 57.93 | 109.4 | 9
46.03.060 | Tubo de PVC rígido PxB com virola e anel de borracha, linha esgoto série reforçada ´R´. DN= 150 mm, inclusive conexões | M | 104.44 | 57.93 | 162.37 | 9
46.03.080 | Tubo de PVC rígido, pontas lisas, soldável, linha esgoto série reforçada ´R´, DN= 40 mm, inclusive conexões | M | 17.48 | 26.34 | 43.82 | 9
46.04 | Tubulacao em PVC rigido com junta elastica - aducao e distribuicao de agua |  |  |  |  | 5
46.04.010 | Tubo de PVC rígido tipo PBA classe 15, DN= 50mm, (DE= 60mm), inclusive conexões | M | 27.36 | 18.53 | 45.89 | 9
46.04.020 | Tubo de PVC rígido tipo PBA classe 15, DN= 75mm, (DE= 85mm), inclusive conexões | M | 46.25 | 18.53 | 64.78 | 9
46.04.030 | Tubo de PVC rígido tipo PBA classe 15, DN= 100mm, (DE= 110mm), inclusive conexões | M | 91.22 | 18.53 | 109.75 | 9
46.04.040 | Tubo de PVC rígido DEFoFo, DN= 100mm (DE= 118mm), inclusive conexões | M | 71.59 | 18.53 | 90.12 | 9
46.04.050 | Tubo de PVC rígido DEFoFo, DN= 150mm (DE= 170mm), inclusive conexões | M | 135.61 | 18.53 | 154.14 | 9
46.04.070 | Tubo de PVC rígido DEFoFo, DN= 200mm (DE= 222mm), inclusive conexões | M | 216.33 | 37.05 | 253.38 | 9
46.04.080 | Tubo de PVC rígido DEFoFo, DN= 250mm (DE= 274mm), inclusive conexões | M | 344.46 | 37.05 | 381.51 | 9
46.04.090 | Tubo de PVC rígido DEFoFo, DN= 300mm (DE= 326mm), inclusive conexões | M | 476.62 | 37.05 | 513.67 | 9
46.05 | Tubulacao em PVC rigido com junta elastica - rede de esgoto |  |  |  |  | 5
46.05.020 | Tubo PVC rígido, tipo Coletor Esgoto, junta elástica, DN= 100 mm, inclusive conexões | M | 30.2 | 18.53 | 48.73 | 9
46.05.040 | Tubo PVC rígido, tipo Coletor Esgoto, junta elástica, DN= 150 mm, inclusive conexões | M | 49.46 | 18.53 | 67.99 | 9
46.05.050 | Tubo PVC rígido, tipo Coletor Esgoto, junta elástica, DN= 200 mm, inclusive conexões | M | 97.08 | 37.05 | 134.13 | 9
46.05.060 | Tubo PVC rígido, tipo Coletor Esgoto, junta elástica, DN= 250 mm, inclusive conexões | M | 135.58 | 37.05 | 172.63 | 9
46.05.070 | Tubo PVC rígido, tipo Coletor Esgoto, junta elástica, DN= 300 mm, inclusive conexões | M | 228.31 | 37.05 | 265.36 | 9
46.05.090 | Tubo PVC rígido, tipo Coletor Esgoto, junta elástica, DN= 400 mm, inclusive conexões | M | 409.71 | 37.05 | 446.76 | 9
46.07 | Tubulacao galvanizado |  |  |  |  | 5
46.07.010 | Tubo galvanizado DN= 1/2´, inclusive conexões | M | 40.01 | 52.67 | 92.68 | 9
46.07.020 | Tubo galvanizado DN= 3/4´, inclusive conexões | M | 37.89 | 57.93 | 95.82 | 9
46.07.030 | Tubo galvanizado DN= 1´, inclusive conexões | M | 54.74 | 68.47 | 123.21 | 9
46.07.040 | Tubo galvanizado DN= 1 1/4´, inclusive conexões | M | 68.75 | 73.74 | 142.49 | 9
46.07.050 | Tubo galvanizado DN= 1 1/2´, inclusive conexões | M | 89.76 | 84.27 | 174.03 | 9
46.07.060 | Tubo galvanizado DN= 2´, inclusive conexões | M | 101.95 | 94.8 | 196.75 | 9
46.07.070 | Tubo galvanizado DN= 2 1/2´, inclusive conexões | M | 136.87 | 105.34 | 242.21 | 9
46.07.080 | Tubo galvanizado DN= 3´, inclusive conexões | M | 150.6 | 118.51 | 269.11 | 9
46.07.090 | Tubo galvanizado DN= 4´, inclusive conexões | M | 217.67 | 131.68 | 349.35 | 9
46.07.100 | Tubo galvanizado DN= 6´, inclusive conexões | M | 451.6 | 144.84 | 596.44 | 9
46.08 | Tubulacao em aco carbono galvanizado classe schedule |  |  |  |  | 5
46.08.006 | Tubo galvanizado sem costura schedule 40, DN= 1/2´, inclusive conexões | M | 64.36 | 52.67 | 117.03 | 9
46.08.010 | Tubo galvanizado sem costura schedule 40, DN= 3/4´, inclusive conexões | M | 69.49 | 57.93 | 127.42 | 9
46.08.020 | Tubo galvanizado sem costura schedule 40, DN= 1´, inclusive conexões | M | 83.02 | 68.47 | 151.49 | 9
46.08.030 | Tubo galvanizado sem costura schedule 40, DN= 1 1/4´, inclusive conexões | M | 128.24 | 73.74 | 201.98 | 9
46.08.040 | Tubo galvanizado sem costura schedule 40, DN= 1 1/2´, inclusive conexões | M | 134.82 | 84.27 | 219.09 | 9
46.08.050 | Tubo galvanizado sem costura schedule 40, DN= 2´, inclusive conexões | M | 152.94 | 94.8 | 247.74 | 9
46.08.070 | Tubo galvanizado sem costura schedule 40, DN= 2 1/2´, inclusive conexões | M | 246.22 | 105.34 | 351.56 | 9
46.08.080 | Tubo galvanizado sem costura schedule 40, DN= 3´, inclusive conexões | M | 303.41 | 118.51 | 421.92 | 9
46.08.100 | Tubo galvanizado sem costura schedule 40, DN= 4´, inclusive conexões | M | 387.82 | 131.68 | 519.5 | 9
46.08.110 | Tubo galvanizado sem costura schedule 40, DN= 6´, inclusive conexões | M | 725.64 | 144.84 | 870.48 | 9
46.09 | Conexoes e acessorios em ferro fundido, predial e tradicional, esgoto e pluvial |  |  |  |  | 5
46.09.050 | Joelho 45° em ferro fundido, linha predial tradicional, DN= 50 mm | UN | 82.26 | 15.8 | 98.06 | 9
46.09.060 | Joelho 45° em ferro fundido, linha predial tradicional, DN= 75 mm | UN | 111.7 | 15.8 | 127.5 | 9
46.09.070 | Joelho 45° em ferro fundido, linha predial tradicional, DN= 100 mm | UN | 114.88 | 21.07 | 135.95 | 9
46.09.080 | Joelho 45° em ferro fundido, linha predial tradicional, DN= 150 mm | UN | 231.88 | 21.07 | 252.95 | 9
46.09.100 | Joelho 87° 30´ em ferro fundido, linha predial tradicional, DN= 50 mm | UN | 115.57 | 15.8 | 131.37 | 9
46.09.110 | Joelho 87° 30´ em ferro fundido, linha predial tradicional, DN= 75 mm | UN | 158.23 | 15.8 | 174.03 | 9
46.09.120 | Joelho 87° 30´ em ferro fundido, linha predial tradicional, DN= 100 mm | UN | 203.77 | 21.07 | 224.84 | 9
46.09.130 | Joelho 87° 30´ em ferro fundido, linha predial tradicional, DN= 150 mm | UN | 305.39 | 21.07 | 326.46 | 9
46.09.150 | Luva bolsa e bolsa em ferro fundido, linha predial tradicional, DN= 50 mm | UN | 74.07 | 15.8 | 89.87 | 9
46.09.160 | Luva bolsa e bolsa em ferro fundido, linha predial tradicional, DN= 75 mm | UN | 75.93 | 15.8 | 91.73 | 9
46.09.170 | Luva bolsa e bolsa em ferro fundido, linha predial tradicional, DN= 100 mm | UN | 105.04 | 21.07 | 126.11 | 9
46.09.180 | Luva bolsa e bolsa em ferro fundido, linha predial tradicional, DN= 150 mm | UN | 146.39 | 21.07 | 167.46 | 9
46.09.200 | Placa cega em ferro fundido, linha predial tradicional, DN= 75 mm | UN | 51.18 | 15.8 | 66.98 | 9
46.09.210 | Placa cega em ferro fundido, linha predial tradicional, DN= 100 mm | UN | 70.75 | 21.07 | 91.82 | 9
46.09.230 | Junção 45° em ferro fundido, linha predial tradicional, DN= 50 x 50 mm | UN | 127.89 | 15.8 | 143.69 | 9
46.09.240 | Junção 45° em ferro fundido, linha predial tradicional, DN= 75 x 50 mm | UN | 139.55 | 21.07 | 160.62 | 9
46.09.250 | Junção 45° em ferro fundido, linha predial tradicional, DN= 75 x 75 mm | UN | 171.32 | 21.07 | 192.39 | 9
46.09.260 | Junção 45° em ferro fundido, linha predial tradicional, DN= 100 x 50 mm | UN | 179.88 | 21.07 | 200.95 | 9
46.09.270 | Junção 45° em ferro fundido, linha predial tradicional, DN= 100 x 75 mm | UN | 206.68 | 21.07 | 227.75 | 9
46.09.280 | Junção 45° em ferro fundido, linha predial tradicional, DN= 100 x 100 mm | UN | 235.07 | 21.07 | 256.14 | 9
46.09.290 | Junção 45° em ferro fundido, linha predial tradicional, DN= 150 x 100 mm | UN | 312.44 | 26.34 | 338.78 | 9
46.09.300 | Junção dupla 45° em ferro fundido, linha predial tradicional, DN= 100 mm | UN | 286.42 | 21.07 | 307.49 | 9
46.09.320 | Te sanitário 87° 30´ em ferro fundido, linha predial tradicional, DN= 50 x 50 mm | UN | 129.37 | 15.8 | 145.17 | 9
46.09.330 | Te sanitário 87° 30´ em ferro fundido, linha predial tradicional, DN= 75 x 50 mm | UN | 157.49 | 21.07 | 178.56 | 9
46.09.340 | Te sanitário 87° 30´ em ferro fundido, linha predial tradicional, DN= 75 x 75 mm | UN | 191.41 | 21.07 | 212.48 | 9
46.09.350 | Te sanitário 87° 30´ em ferro fundido, linha predial tradicional, DN= 100 x 50 mm | UN | 197.33 | 21.07 | 218.4 | 9
46.09.360 | Te sanitário 87° 30´ em ferro fundido, linha predial tradicional, DN= 100 x 75 mm | UN | 201.43 | 21.07 | 222.5 | 9
46.09.370 | Te sanitário 87° 30´ em ferro fundido, linha predial tradicional, DN= 100 x 100 mm | UN | 255.48 | 21.07 | 276.55 | 9
46.09.400 | Bucha de redução em ferro fundido, linha predial tradicional, DN= 75 x 50 mm | UN | 49.39 | 21.07 | 70.46 | 9
46.09.410 | Bucha de redução em ferro fundido, linha predial tradicional, DN= 100 x 75 mm | UN | 50.8 | 21.07 | 71.87 | 9
46.09.420 | Bucha de redução em ferro fundido, linha predial tradicional, DN= 150 x 100 mm | UN | 139.32 | 26.34 | 165.66 | 9
46.10 | Tubulacao em cobre para agua quente, gas e vapor |  |  |  |  | 5
46.10.010 | Tubo de cobre classe A, DN= 15mm (1/2´), inclusive conexões | M | 71.53 | 17.38 | 88.91 | 9
46.10.020 | Tubo de cobre classe A, DN= 22mm (3/4´), inclusive conexões | M | 113.26 | 18.96 | 132.22 | 9
46.10.030 | Tubo de cobre classe A, DN= 28mm (1´), inclusive conexões | M | 134.66 | 23.7 | 158.36 | 9
46.10.040 | Tubo de cobre classe A, DN= 35mm (1 1/4´), inclusive conexões | M | 216.08 | 26.86 | 242.94 | 9
46.10.050 | Tubo de cobre classe A, DN= 42mm (1 1/2´), inclusive conexões | M | 267.4 | 26.86 | 294.26 | 9
46.10.060 | Tubo de cobre classe A, DN= 54mm (2´), inclusive conexões | M | 359.98 | 36.35 | 396.33 | 9
46.10.070 | Tubo de cobre classe A, DN= 66mm (2 1/2´), inclusive conexões | M | 478.39 | 42.66 | 521.05 | 9
46.10.080 | Tubo de cobre classe A, DN= 79mm (3´), inclusive conexões | M | 583.37 | 45.82 | 629.19 | 9
46.10.090 | Tubo de cobre classe A, DN= 104mm (4´), inclusive conexões | M | 822.49 | 52.15 | 874.64 | 9
46.10.200 | Tubo de cobre classe E, DN= 22mm (3/4´), inclusive conexões | M | 80.28 | 18.96 | 99.24 | 9
46.10.210 | Tubo de cobre classe E, DN= 28mm (1´), inclusive conexões | M | 91.81 | 23.7 | 115.51 | 9
46.10.220 | Tubo de cobre classe E, DN= 35mm (1 1/4´), inclusive conexões | M | 166.77 | 26.86 | 193.63 | 9
46.10.230 | Tubo de cobre classe E, DN= 42mm (1 1/2´), inclusive conexões | M | 231.83 | 26.86 | 258.69 | 9
46.10.240 | Tubo de cobre classe E, DN= 54mm (2´), inclusive conexões | M | 265.9 | 36.35 | 302.25 | 9
46.10.250 | Tubo de cobre classe E, DN= 66mm (2 1/2´), inclusive conexões | M | 362.93 | 42.66 | 405.59 | 9
46.12 | Tubulacao em concreto para rede de aguas pluviais |  |  |  |  | 5
46.12.010 | Tubo de concreto (PS-1), DN= 300mm | M | 68.97 | 34.85 | 103.82 | 9
46.12.020 | Tubo de concreto (PS-1), DN= 400mm | M | 85.91 | 40.44 | 126.35 | 9
46.12.050 | Tubo de concreto (PS-2), DN= 300mm | M | 68.48 | 34.85 | 103.33 | 9
46.12.060 | Tubo de concreto (PS-2), DN= 400mm | M | 85.88 | 40.44 | 126.32 | 9
46.12.070 | Tubo de concreto (PS-2), DN= 500mm | M | 119.76 | 49.94 | 169.7 | 9
46.12.080 | Tubo de concreto (PA-1), DN= 600mm | M | 224.42 | 56.83 | 281.25 | 9
46.12.100 | Tubo de concreto (PA-1), DN= 800mm | M | 374.35 | 73.24 | 447.59 | 9
46.12.120 | Tubo de concreto (PA-1), DN= 1000mm | M | 522.36 | 92.25 | 614.61 | 9
46.12.140 | Tubo de concreto (PA-1), DN= 1200mm | M | 761.69 | 137.9 | 899.59 | 9
46.12.150 | Tubo de concreto (PA-2), DN= 600mm | M | 197.89 | 56.83 | 254.72 | 9
46.12.160 | Tubo de concreto (PA-2), DN= 800mm | M | 397.27 | 73.24 | 470.51 | 9
46.12.170 | Tubo de concreto (PA-2), DN= 1000mm | M | 556.89 | 92.25 | 649.14 | 9
46.12.180 | Tubo de concreto (PA-3), DN= 600mm | M | 284.48 | 56.83 | 341.31 | 9
46.12.190 | Tubo de concreto (PA-3), DN= 800mm | M | 481.8 | 73.24 | 555.04 | 9
46.12.200 | Tubo de concreto (PA-3), DN= 1000mm | M | 705.26 | 92.25 | 797.51 | 9
46.12.210 | Meio tubo de concreto, DN= 300mm | M | 34.48 | 33.76 | 68.24 | 9
46.12.220 | Meio tubo de concreto, DN= 400mm | M | 44.63 | 43.01 | 87.64 | 9
46.12.240 | Meio tubo de concreto, DN= 600mm | M | 80.47 | 72.69 | 153.16 | 9
46.12.250 | Tubo de concreto (PA-2), DN= 1500mm | M | 1214.46 | 206.85 | 1421.31 | 9
46.12.260 | Tubo de concreto (PA-1), DN= 400mm | M | 126.32 | 40.44 | 166.76 | 9
46.12.270 | Tubo de concreto (PA-2), DN= 400mm | M | 119.08 | 40.44 | 159.52 | 9
46.12.280 | Tubo de concreto (PA-3), DN= 400mm | M | 152.23 | 40.44 | 192.67 | 9
46.12.290 | Tubo de concreto (PA-2), DN= 700mm | M | 254.92 | 63.73 | 318.65 | 9
46.12.300 | Tubo de concreto (PA-2), DN= 500mm | M | 154.63 | 49.94 | 204.57 | 9
46.12.310 | Tubo de concreto (PA-2), DN= 900mm | M | 459.22 | 82.74 | 541.96 | 9
46.12.320 | Tubo de concreto (PA-1), DN= 300mm | M | 109.2 | 34.85 | 144.05 | 9
46.12.330 | Tubo de concreto (PA-2), DN= 300mm | M | 98.31 | 34.85 | 133.16 | 9
46.12.340 | Meio tubo de concreto, DN= 200mm | M | 23.96 | 12.29 | 36.25 | 9
46.13 | Tubulacao em PEAD corrugado perfurado para rede drenagem |  |  |  |  | 5
46.13.006 | Tubo em polietileno de alta densidade corrugado perfurado, DN= 2 1/2´, inclusive conexões | M | 6.76 | 1.76 | 8.52 | 9
46.13.010 | Tubo em polietileno de alta densidade corrugado perfurado, DN= 3´, inclusive conexões | M | 7.54 | 1.76 | 9.3 | 9
46.13.020 | Tubo em polietileno de alta densidade corrugado perfurado, DN= 4´, inclusive conexões | M | 10.53 | 1.76 | 12.29 | 9
46.13.026 | Tubo em polietileno de alta densidade corrugado perfurado, DN= 6´, inclusive conexões | M | 22.38 | 1.76 | 24.14 | 9
46.13.030 | Tubo em polietileno de alta densidade corrugado perfurado, DN= 8´, inclusive conexões | M | 29.38 | 1.76 | 31.14 | 9
46.13.100 | Tubo em polietileno de alta densidade corrugado, DN/DI= 250 mm | M | 74.12 | 2.63 | 76.75 | 9
46.13.101 | Tubo em polietileno de alta densidade corrugado, DN/DI= 300 mm | M | 98.54 | 2.63 | 101.17 | 9
46.13.102 | Tubo em polietileno de alta densidade corrugado, DN/DI= 400 mm | M | 149.6 | 2.63 | 152.23 | 9
46.13.103 | Tubo em polietileno de alta densidade corrugado, DN/DI= 500 mm | M | 234.96 | 2.63 | 237.59 | 9
46.13.104 | Tubo em polietileno de alta densidade corrugado, DN/DI= 600 mm | M | 355.62 | 2.63 | 358.25 | 9
46.13.105 | Tubo em polietileno de alta densidade corrugado, DN/DI= 800 mm | M | 518.97 | 2.63 | 521.6 | 9
46.13.106 | Tubo em polietileno de alta densidade corrugado, DN/DI= 1000 mm | M | 825.42 | 2.63 | 828.05 | 9
46.13.107 | Tubo em polietileno de alta densidade corrugado, DN/DI= 1200 mm | M | 1149.24 | 2.63 | 1151.87 | 9
46.14 | Tubulacao em ferro ductil para redes de saneamento |  |  |  |  | 5
46.14.020 | Tubo de ferro fundido classe K-7 com junta elástica, DN= 150mm, inclusive conexões | M | 543.91 | 37.05 | 580.96 | 9
46.14.030 | Tubo de ferro fundido classe K-7 com junta elástica, DN= 200mm, inclusive conexões | M | 634.89 | 37.05 | 671.94 | 9
46.14.040 | Tubo de ferro fundido classe K-7 com junta elástica, DN= 250mm, inclusive conexões | M | 779.74 | 37.05 | 816.79 | 9
46.14.050 | Tubo de ferro fundido classe K-7 com junta elástica, DN= 350mm, inclusive conexões | M | 1163.05 | 37.05 | 1200.1 | 9
46.14.060 | Tubo de ferro fundido classe K-7 com junta elástica, DN= 300mm, inclusive conexões | M | 944.81 | 37.05 | 981.86 | 9
46.14.490 | Tubo de ferro fundido classe k-9 com junta elástica, DN= 80mm, inclusive conexões | M | 512.05 | 37.05 | 549.1 | 9
46.14.510 | Tubo de ferro fundido classe K-9 com junta elástica, DN= 100mm, inclusive conexões | M | 516.9 | 37.05 | 553.95 | 9
46.14.520 | Tubo de ferro fundido classe K-9 com junta elástica, DN= 150mm, inclusive conexões | M | 565.66 | 37.05 | 602.71 | 9
46.14.530 | Tubo de ferro fundido classe K-9 com junta elástica, DN= 200mm, inclusive conexões | M | 727.18 | 37.05 | 764.23 | 9
46.14.540 | Tubo de ferro fundido classe k-9 com junta elástica, DN= 250mm, inclusive conexões | M | 891.72 | 37.05 | 928.77 | 9
46.14.550 | Tubo de ferro fundido classe K-9 com junta elástica, DN= 300mm, inclusive conexões | M | 1019.8 | 37.05 | 1056.85 | 9
46.14.560 | Tubo de ferro fundido classe k-9 com junta elástica, DN= 350mm, inclusive conexões | M | 1347.04 | 37.05 | 1384.09 | 9
46.15 | Tubulacao em PEAD - recalque de tratamento de esgoto |  |  |  |  | 5
46.15.111 | Tubo em polietileno de alta densidade DE=160 mm - PN-10, inclusive conexões | M | 125.25 | 22.23 | 147.48 | 9
46.15.112 | Tubo em polietileno de alta densidade DE=200 mm - PN-10, inclusive conexões | M | 182.61 | 29.64 | 212.25 | 9
46.15.113 | Tubo em polietileno de alta densidade DE=225 mm - PN-10, inclusive conexões | M | 223.02 | 29.64 | 252.66 | 9
46.18 | Tubulacao flangeada em ferro ductil para redes de saneamento |  |  |  |  | 5
46.18.010 | Tubo em ferro fundido com ponta e ponta TCLA - DN= 80mm, sem juntas e conexões | M | 644.52 | 42.31 | 686.83 | 9
46.18.020 | Tubo em ferro fundido com ponta e ponta TCLA - DN= 100mm, sem juntas e conexões | M | 565.56 | 42.31 | 607.87 | 9
46.18.030 | Tubo em ferro fundido com ponta e ponta TCLA - DN= 150mm, sem juntas e conexões | M | 643.5 | 42.31 | 685.81 | 9
46.18.040 | Tubo em ferro fundido com ponta e ponta TCLA - DN= 200mm, sem juntas e conexões | M | 766.72 | 42.31 | 809.03 | 9
46.18.050 | Tubo em ferro fundido com ponta e ponta TCLA - DN= 250mm, sem juntas e conexões | M | 999.98 | 45.48 | 1045.46 | 9
46.18.060 | Tubo em ferro fundido com ponta e ponta TCLA - DN= 300mm, sem juntas e conexões | M | 1161.28 | 45.48 | 1206.76 | 9
46.18.089 | Flange avulso em ferro fundido, classe PN-10, DN= 50mm | UN | 123.01 | 23.18 | 146.19 | 9
46.18.090 | Flange avulso em ferro fundido, classe PN-10, DN= 80mm | UN | 165.2 | 23.18 | 188.38 | 9
46.18.100 | Flange avulso em ferro fundido, classe PN-10, DN= 100mm | UN | 195.34 | 25.29 | 220.63 | 9
46.18.110 | Flange avulso em ferro fundido, classe PN-10, DN= 150mm | UN | 294.05 | 27.38 | 321.43 | 9
46.18.120 | Flange avulso em ferro fundido, classe PN-10, DN= 200mm | UN | 370.57 | 29.49 | 400.06 | 9
46.18.130 | Flange avulso em ferro fundido, classe PN-10, DN= 250mm | UN | 548.4 | 31.6 | 580 | 9
46.18.140 | Flange avulso em ferro fundido, classe PN-10, DN= 300mm | UN | 698.71 | 33.71 | 732.42 | 9
46.18.168 | Curva de 90° em ferro fundido com flanges, classe PN-10, DN= 50mm | UN | 300.95 | 29.49 | 330.44 | 9
46.18.170 | Curva de 90° em ferro fundido, com flanges, classe PN-10, DN= 80mm | UN | 302.28 | 23.18 | 325.46 | 9
46.18.180 | Curva de 90° em ferro fundido, com flanges, classe PN-10, DN= 100mm | UN | 388.11 | 29.49 | 417.6 | 9
46.18.190 | Curva de 90° em ferro fundido, com flanges, classe PN-10, DN= 150mm | UN | 706.68 | 33.71 | 740.39 | 9
46.18.410 | Te em ferro fundido, com flanges, classe PN-10, DN= 80mm, com derivação de 80mm | UN | 526.84 | 25.29 | 552.13 | 9
46.18.420 | Te em ferro fundido, com flanges, classe PN-10, DN= 100mm, com derivações de 80 até 100mm | UN | 607.43 | 29.49 | 636.92 | 9
46.18.430 | Te em ferro fundido, com flanges, classe PN-10, DN= 150mm, com derivações de 80 até 150mm | UN | 961.38 | 33.71 | 995.09 | 9
46.18.560 | Junta Gibault em ferro fundido, DN= 80mm, completa | UN | 331.32 | 23.18 | 354.5 | 9
46.18.570 | Junta Gibault em ferro fundido, DN= 100 mm, completa | UN | 405.35 | 25.29 | 430.64 | 9
46.19 | Tubulacao flangeada em ferro ductil para redes de saneamento. |  |  |  |  | 5
46.19.500 | Redução excêntrica em ferro fundido, com flanges, classe PN-10, DN= 100mm x 80mm | UN | 413.05 | 29.49 | 442.54 | 9
46.19.510 | Redução excêntrica em ferro fundido, com flanges, classe PN-10, DN= 150mm x 80/100mm | UN | 597.49 | 33.71 | 631.2 | 9
46.19.520 | Redução excêntrica em ferro fundido, com flanges, classe PN-10, DN= 200mm x 100/150mm | UN | 863.89 | 37.92 | 901.81 | 9
46.19.530 | Redução excêntrica em ferro fundido, com flanges, classe PN-10, DN= 250mm x 150/200mm | UN | 1358.45 | 42.13 | 1400.58 | 9
46.19.590 | Redução concêntrica em ferro fundido, com flanges, classe PN-10, DN= 80 x 50mm | UN | 313.06 | 29.49 | 342.55 | 9
46.19.600 | Redução concêntrica em ferro fundido, com flanges, classe PN-10, DN= 100mm x 80mm | UN | 398.08 | 29.49 | 427.57 | 9
46.19.610 | Redução concêntrica em ferro fundido, com flanges, classe PN-10, DN= 150mm x 80/100mm | UN | 679.42 | 33.71 | 713.13 | 9
46.19.620 | Redução concêntrica em ferro fundido, com flanges, classe PN-10, DN= 200mm x 100/150mm | UN | 812.86 | 37.92 | 850.78 | 9
46.19.630 | Redução concêntrica em ferro fundido, com flanges, classe PN-10, DN= 250mm x 150/200mm | UN | 1255.87 | 42.13 | 1298 | 9
46.20 | Reparos, conservacoes e complementos - GRUPO 46 |  |  |  |  | 5
46.20.010 | Assentamento de tubo de concreto com diâmetro até 600 mm | M | 1.77 | 72.69 | 74.46 | 9
46.20.020 | Assentamento de tubo de concreto com diâmetro de 700 até 1500 mm | M | 67.25 | 42.3 | 109.55 | 9
46.21 | Tubulacao em aco preto schedule |  |  |  |  | 5
46.21.012 | Tubo de aço carbono preto sem costura Schedule 40, DN= 1´ - inclusive conexões | M | 75.47 | 73.74 | 149.21 | 9
46.21.036 | Tubo de aço carbono preto sem costura Schedule 40, DN= 1 1/4´ - inclusive conexões | M | 87.17 | 84.27 | 171.44 | 9
46.21.040 | Tubo de aço carbono preto sem costura Schedule 40, DN= 1 1/2´ - inclusive conexões | M | 102.32 | 84.27 | 186.59 | 9
46.21.046 | Tubo de aço carbono preto sem costura Schedule 40, DN= 2´ - inclusive conexões | M | 134.01 | 94.8 | 228.81 | 9
46.21.056 | Tubo de aço carbono preto sem costura Schedule 40, DN= 2 1/2´ - inclusive conexões | M | 198.19 | 105.34 | 303.53 | 9
46.21.060 | Tubo de aço carbono preto sem costura Schedule 40, DN= 3´ - inclusive conexões | M | 223.43 | 118.51 | 341.94 | 9
46.21.066 | Tubo de aço carbono preto sem costura Schedule 40, DN= 3 1/2´ - inclusive conexões | M | 279.06 | 126.41 | 405.47 | 9
46.21.080 | Tubo de aço carbono preto sem costura Schedule 40, DN= 4´ - inclusive conexões | M | 317.53 | 131.68 | 449.21 | 9
46.21.090 | Tubo de aço carbono preto sem costura Schedule 40, DN= 5´ - inclusive conexões | M | 439.72 | 139.58 | 579.3 | 9
46.21.100 | Tubo de aço carbono preto sem costura Schedule 40, DN= 6´ - inclusive conexões | M | 603.21 | 144.84 | 748.05 | 9
46.21.110 | Tubo de aço carbono preto sem costura Schedule 40, DN= 8´ - inclusive conexões | M | 829.39 | 158.01 | 987.4 | 9
46.21.140 | Tubo de aço carbono preto com costura Schedule 40, DN= 10´ - inclusive conexões | M | 759.44 | 173.81 | 933.25 | 9
46.21.150 | Tubo de aço carbono preto com costura Schedule 40, DN= 12´ - inclusive conexões | M | 1231.01 | 184.35 | 1415.36 | 9
46.23 | Tubulacao em concreto para rede de esgoto sanitario |  |  |  |  | 5
46.23.110 | Tubo de concreto classe EA-3, DN= 400 mm | M | 171.76 | 17.14 | 188.9 | 9
46.23.120 | Tubo de concreto classe EA-3, DN= 500 mm | M | 243.49 | 25.72 | 269.21 | 9
46.23.130 | Tubo de concreto classe EA-3, DN= 600 mm | M | 310.56 | 30 | 340.56 | 9
46.23.140 | Tubo de concreto classe EA-3, DN= 700 mm | M | 423.11 | 34.29 | 457.4 | 9
46.23.150 | Tubo de concreto classe EA-3, DN= 800 mm | M | 504.88 | 42.86 | 547.74 | 9
46.23.160 | Tubo de concreto classe EA-3, DN= 900 mm | M | 805.06 | 51.43 | 856.49 | 9
46.23.170 | Tubo de concreto classe EA-3, DN= 1000 mm | M | 804.1 | 64.29 | 868.39 | 9
46.23.180 | Tubo de concreto classe EA-3, DN= 1200 mm | M | 1089.38 | 128.58 | 1217.96 | 9
46.25 | Tubulação em CPVC |  |  |  |  | 5
46.25.050 | Condutor em PVC 88mm, inclusive conexões - AP | M | 77.05 | 43.72 | 120.77 | 9
46.26 | Tubulacao em ferro fundido predial SMU - esgoto e pluvial |  |  |  |  | 5
46.26.010 | Tubo em ferro fundido com ponta e ponta, predial SMU, DN= 50 mm | M | 145.79 | 26.34 | 172.13 | 9
46.26.020 | Tubo em ferro fundido com ponta e ponta, predial SMU, DN= 75 mm | M | 203.55 | 26.34 | 229.89 | 9
46.26.030 | Tubo em ferro fundido com ponta e ponta, predial SMU, DN= 100 mm | M | 235.36 | 37.05 | 272.41 | 9
46.26.040 | Tubo em ferro fundido com ponta e ponta, predial SMU, DN= 150 mm | M | 319.08 | 37.05 | 356.13 | 9
46.26.050 | Tubo em ferro fundido com ponta e ponta, predial SMU, DN= 200 mm | M | 587.15 | 37.05 | 624.2 | 9
46.26.060 | Junta de união em aço inoxidável para tubo em ferro fundido predial SMU, DN= 50 mm | UN | 68.96 | 21.07 | 90.03 | 9
46.26.070 | Junta de união em aço inoxidável para tubo em ferro fundido predial SMU, DN= 75 mm | UN | 81.2 | 21.07 | 102.27 | 9
46.26.080 | Junta de união em aço inoxidável para tubo em ferro fundido predial SMU, DN= 100 mm | UN | 97.06 | 26.34 | 123.4 | 9
46.26.090 | Junta de união em aço inoxidável para tubo em ferro fundido predial SMU, DN= 150 mm | UN | 162.89 | 26.34 | 189.23 | 9
46.26.100 | Junta de união em aço inoxidável para tubo em ferro fundido predial SMU, DN= 200 mm | UN | 230.72 | 26.34 | 257.06 | 9
46.26.110 | Conjunto de ancoragem para tubo em ferro fundido predial SMU, DN= 50 mm | CJ | 924.65 | 21.07 | 945.72 | 9
46.26.120 | Conjunto de ancoragem para tubo em ferro fundido predial SMU, DN= 75 mm | CJ | 971.82 | 21.07 | 992.89 | 9
46.26.130 | Conjunto de ancoragem para tubo em ferro fundido predial SMU, DN= 100 mm | CJ | 1074.88 | 26.34 | 1101.22 | 9
46.26.136 | Conjunto de ancoragem para tubo em ferro fundido predial SMU, DN= 125 mm | CJ | 1119.59 | 26.34 | 1145.93 | 9
46.26.140 | Conjunto de ancoragem para tubo em ferro fundido predial SMU, DN= 150 mm | CJ | 1314.62 | 26.34 | 1340.96 | 9
46.26.150 | Conjunto de ancoragem para tubo em ferro fundido predial SMU, DN= 200 mm | CJ | 1907.8 | 26.34 | 1934.14 | 9
46.26.200 | Tubo em ferro fundido com ponta e ponta, predial SMU, DN= 125 mm | M | 317.12 | 37.05 | 354.17 | 9
46.26.210 | Tubo em ferro fundido com ponta e ponta, predial SMU, DN= 250 mm | M | 907.15 | 37.05 | 944.2 | 9
46.26.400 | Joelho 45° em ferro fundido, predial SMU, DN= 50 mm | UN | 119.05 | 21.07 | 140.12 | 9
46.26.410 | Joelho 45° em ferro fundido, predial SMU, DN= 75 mm | UN | 170.57 | 21.07 | 191.64 | 9
46.26.420 | Joelho 45° em ferro fundido, predial SMU, DN= 100 mm | UN | 163.22 | 26.34 | 189.56 | 9
46.26.426 | Joelho 45° em ferro fundido, predial SMU, DN= 125 mm | UN | 275.23 | 26.34 | 301.57 | 9
46.26.430 | Joelho 45° em ferro fundido, predial SMU, DN= 150 mm | UN | 290.2 | 26.34 | 316.54 | 9
46.26.440 | Joelho 45° em ferro fundido, predial SMU, DN= 200 mm | UN | 695.51 | 26.34 | 721.85 | 9
46.26.460 | Joelho 88° em ferro fundido, predial SMU, DN= 50 mm | UN | 183.15 | 21.07 | 204.22 | 9
46.26.470 | Joelho 88° em ferro fundido, predial SMU, DN= 75 mm | UN | 193.5 | 21.07 | 214.57 | 9
46.26.480 | Joelho 88° em ferro fundido, predial SMU, DN= 100 mm | UN | 194.21 | 26.34 | 220.55 | 9
46.26.490 | Joelho 88° em ferro fundido, predial SMU, DN= 150 mm | UN | 257.93 | 26.34 | 284.27 | 9
46.26.500 | Joelho 88° em ferro fundido, predial SMU, DN= 200 mm | UN | 372.58 | 26.34 | 398.92 | 9
46.26.510 | Junção 45° em ferro fundido, predial SMU, DN= 50 x 50 mm | UN | 145.17 | 21.07 | 166.24 | 9
46.26.516 | Junção 45° em ferro fundido, predial SMU, DN= 75 x 50 mm | UN | 206.81 | 21.07 | 227.88 | 9
46.26.520 | Junção 45° em ferro fundido, predial SMU, DN= 75 x 75 mm | UN | 250.66 | 21.07 | 271.73 | 9
46.26.540 | Junção 45° em ferro fundido, predial SMU, DN= 100 x 75 mm | UN | 294.55 | 26.34 | 320.89 | 9
46.26.550 | Junção 45° em ferro fundido, predial SMU, DN= 100 x 100 mm | UN | 342.85 | 26.34 | 369.19 | 9
46.26.560 | Junção 45° em ferro fundido, predial SMU, DN= 150 x 150 mm | UN | 923.19 | 26.34 | 949.53 | 9
46.26.580 | Junta de união em aço inoxidável para tubo em ferro fundido predial SMU, DN= 125 mm | UN | 139.81 | 26.34 | 166.15 | 9
46.26.590 | Junta de união em aço inoxidável para tubo em ferro fundido predial SMU, DN= 250 mm | UN | 563.87 | 26.34 | 590.21 | 9
46.26.600 | Redução excêntrica em ferro fundido, predial SMU, DN= 75 x 50 mm | UN | 132.8 | 21.07 | 153.87 | 9
46.26.610 | Redução excêntrica em ferro fundido, predial SMU, DN= 100 x 75 mm | UN | 176.48 | 26.34 | 202.82 | 9
46.26.612 | Redução excêntrica em ferro fundido, predial SMU, DN= 125 x 75 mm | UN | 238.98 | 26.34 | 265.32 | 9
46.26.614 | Redução excêntrica em ferro fundido, predial SMU, DN= 125 x 100 mm | UN | 238.24 | 26.34 | 264.58 | 9
46.26.616 | Redução excêntrica em ferro fundido, predial SMU, DN= 150 x 75 mm | UN | 502.33 | 26.34 | 528.67 | 9
46.26.632 | Redução excêntrica em ferro fundido, predial SMU, DN= 150 x 100 mm | UN | 501.62 | 26.34 | 527.96 | 9
46.26.634 | Redução excêntrica em ferro fundido, predial SMU, DN= 150 x 125 mm | UN | 606.87 | 26.34 | 633.21 | 9
46.26.636 | Redução excêntrica em ferro fundido, predial SMU, DN= 200 x 125 mm | UN | 535.69 | 26.34 | 562.03 | 9
46.26.640 | Redução excêntrica em ferro fundido, predial SMU, DN= 200 x 150 mm | UN | 577.73 | 26.34 | 604.07 | 9
46.26.690 | Redução excêntrica em ferro fundido, predial SMU, DN= 250 x 200 mm | UN | 1243.32 | 26.34 | 1269.66 | 9
46.26.700 | Te de visita em ferro fundido, predial SMU, DN= 75 mm | UN | 473.9 | 21.07 | 494.97 | 9
46.26.710 | Te de visita em ferro fundido, predial SMU, DN= 100 mm | UN | 911.94 | 26.34 | 938.28 | 9
46.26.720 | Te de visita em ferro fundido, predial SMU, DN= 125 mm | UN | 1199.19 | 26.34 | 1225.53 | 9
46.26.730 | Te de visita em ferro fundido, predial SMU, DN= 150 mm | UN | 1461.6 | 26.34 | 1487.94 | 9
46.26.740 | Te de visita em ferro fundido, predial SMU, DN= 200 mm | UN | 3095.29 | 26.34 | 3121.63 | 9
46.26.800 | Abraçadeira dentada para travamento em aço inoxidável, com parafuso de aço zincado, para tubo em ferro fundido predial SMU, DN= 50 mm | UN | 196.02 | 21.07 | 217.09 | 9
46.26.810 | Abraçadeira dentada para travamento em aço inoxidável, com parafuso de aço zincado, para tubo em ferro fundido predial SMU, DN= 75 mm | UN | 269.99 | 21.07 | 291.06 | 9
46.26.820 | Abraçadeira dentada para travamento em aço inoxidável, com parafuso de aço zincado, para tubo em ferro fundido predial SMU, DN= 100 mm | UN | 614.01 | 26.34 | 640.35 | 9
46.26.825 | Abraçadeira dentada para travamento em aço inoxidável, com parafuso de aço zincado, para tubo em ferro fundido predial SMU, DN= 125 mm | UN | 594.23 | 26.34 | 620.57 | 9
46.26.830 | Abraçadeira dentada para travamento em aço inoxidável, com parafuso de aço zincado, para tubo em ferro fundido predial SMU, DN= 150 mm | UN | 681.38 | 26.34 | 707.72 | 9
46.26.840 | Tampão simples em ferro fundido, predial SMU, DN= 150 mm | UN | 259.38 | 26.34 | 285.72 | 9
46.26.843 | Tampão simples em ferro fundido, predial SMU, DN= 200 mm | UN | 498.99 | 26.34 | 525.33 | 9
46.26.900 | Junção 45° em ferro fundido, predial SMU, DN= 125 x 100 mm | UN | 455.25 | 26.34 | 481.59 | 9
46.26.910 | Junção 45° em ferro fundido, predial SMU, DN= 150 x 100 mm | UN | 681.65 | 26.34 | 707.99 | 9
46.26.920 | Junção 45° em ferro fundido, predial SMU, DN= 200 x 100 mm | UN | 1105.85 | 26.34 | 1132.19 | 9
46.26.930 | Junção 45° em ferro fundido, predial SMU, DN= 200 x 200 mm | UN | 2563.34 | 26.34 | 2589.68 | 9
46.27 | Tubulacao em cobre, para sistema de ar condicionado |  |  |  |  | 5
46.27.050 | Tubo de cobre flexível, espessura 1/32" - diâmetro 3/16", inclusive conexões | M | 8.6 | 8.69 | 17.29 | 9
46.27.060 | Tubo de cobre flexível, espessura 1/32" - diâmetro 1/4", inclusive conexões | M | 12.31 | 8.69 | 21 | 9
46.27.070 | Tubo de cobre flexível, espessura 1/32" - diâmetro 5/16", inclusive conexões | M | 16.04 | 8.69 | 24.73 | 9
46.27.080 | Tubo de cobre flexível, espessura 1/32" - diâmetro 3/8", inclusive conexões | M | 20.65 | 13.17 | 33.82 | 9
46.27.090 | Tubo de cobre flexível, espessura 1/32" - diâmetro 1/2", inclusive conexões | M | 27.43 | 13.17 | 40.6 | 9
46.27.100 | Tubo de cobre flexível, espessura 1/32" - diâmetro 5/8", inclusive conexões | M | 33.24 | 13.17 | 46.41 | 9
46.27.110 | Tubo de cobre flexível, espessura 1/32" - diâmetro 3/4", inclusive conexões | M | 40.91 | 13.17 | 54.08 | 9
46.32 | Tubulacao em cobre rigido, para sistema VRF de ar condicionado |  |  |  |  | 5
46.32.001 | Tubo de cobre sem costura, rígido, espessura 1/16" - diâmetro 3/8", inclusive conexões | M | 45.52 | 18.96 | 64.48 | 9
46.32.002 | Tubo de cobre sem costura, rígido, espessura 1/16" - diâmetro 1/2", inclusive conexões | M | 69.71 | 18.96 | 88.67 | 9
46.32.003 | Tubo de cobre sem costura, rígido, espessura 1/16" - diâmetro 5/8", inclusive conexões | M | 82.05 | 18.96 | 101.01 | 9
46.32.004 | Tubo de cobre sem costura, rígido, espessura 1/16" - diâmetro 3/4", inclusive conexões | M | 99.13 | 18.96 | 118.09 | 9
46.32.005 | Tubo de cobre sem costura, rígido, espessura 1/16" - diâmetro 7/8", inclusive conexões | M | 114.15 | 18.96 | 133.11 | 9
46.32.006 | Tubo de cobre sem costura, rígido, espessura 1/16" - diâmetro 1", inclusive conexões | M | 139.43 | 18.96 | 158.39 | 9
46.32.007 | Tubo de cobre sem costura, rígido, espessura 1/16" - diâmetro 1.1/8", inclusive conexões | M | 158.88 | 18.96 | 177.84 | 9
46.32.008 | Tubo de cobre sem costura, rígido, espessura 1/16" - diâmetro 1.1/4", inclusive conexões | M | 170.75 | 18.96 | 189.71 | 9
46.32.009 | Tubo de cobre sem costura, rígido, espessura 1/16" - diâmetro 1.3/8", inclusive conexões | M | 199.42 | 18.96 | 218.38 | 9
46.32.010 | Tubo de cobre sem costura, rígido, espessura 1/16" - diâmetro 1.1/2", inclusive conexões | M | 221.33 | 18.96 | 240.29 | 9
46.32.011 | Tubo de cobre sem costura, rígido, espessura 1/16" - diâmetro 1.5/8", inclusive conexões | M | 251 | 18.96 | 269.96 | 9
46.33 | Tubulacao em PP - aguas pluviais / esgoto |  |  |  |  | 5
46.33.001 | Tubo de esgoto em polipropileno de alta resistência - PP, DN= 40mm, preto, com união deslizante e guarnição elastomérica de duplo lábio | M | 27.86 | 18.53 | 46.39 | 9
46.33.002 | Tubo de esgoto em polipropileno de alta resistência - PP, DN= 50mm, preto, com união deslizante e guarnição elastomérica de duplo lábio | M | 35.77 | 18.53 | 54.3 | 9
46.33.003 | Tubo de esgoto em polipropileno de alta resistência - PP, DN= 63mm, preto, com união deslizante e guarnição elastomérica de duplo lábio | M | 40.77 | 18.53 | 59.3 | 9
46.33.004 | Tubo de esgoto em polipropileno de alta resistência - PP, DN= 110mm, preto, com união deslizante e guarnição elastomérica de duplo lábio | M | 96.61 | 27.79 | 124.4 | 9
46.33.020 | Joelho 45° em polipropileno de alta resistência, preto, tipo PB, DN= 40mm | UN | 10.38 | 12.12 | 22.5 | 9
46.33.021 | Joelho 45° em polipropileno de alta resistência - PP, preto, tipo PB, DN= 50mm | UN | 15.52 | 12.12 | 27.64 | 9
46.33.022 | Joelho 45° em polipropileno de alta resistência - PP, preto, tipo PB, DN= 63mm | UN | 16.53 | 18.43 | 34.96 | 9
46.33.023 | Joelho 45° em polipropileno de alta resistência - PP, preto, tipo PB, DN= 110mm | UN | 17.94 | 21.07 | 39.01 | 9
46.33.047 | Joelho 87°30' em polipropileno de alta resistência - PP, preto, tipo PB, DN= 40mm | UN | 10.67 | 12.12 | 22.79 | 9
46.33.048 | Joelho 87°30' em polipropileno de alta resistência - PP, preto, tipo PB, DN= 50mm | UN | 15.25 | 12.12 | 27.37 | 9
46.33.049 | Joelho 87°30' em polipropileno de alta resistência - PP, preto, tipo PB, DN= 63mm | UN | 20.63 | 18.43 | 39.06 | 9
46.33.074 | Joelho 87°30' em polipropileno de alta resistência - PP, preto, tipo PB, DN= 110mm, com base de apoio | UN | 37.34 | 21.07 | 58.41 | 9
46.33.102 | Luva dupla em polipropileno de alta resistência - PP, preto, DN= 40mm | UN | 13.24 | 12.12 | 25.36 | 9
46.33.103 | Luva dupla em polipropileno de alta resistência - PP, preto, DN= 50mm | UN | 16.78 | 12.12 | 28.9 | 9
46.33.104 | Luva dupla em polipropileno de alta resistência - PP, preto, DN= 63mm | UN | 19.75 | 18.43 | 38.18 | 9
46.33.105 | Luva dupla em polipropileno de alta resistência - PP, preto, DN= 110mm | UN | 30.97 | 21.07 | 52.04 | 9
46.33.116 | Luva de Redução em polipropileno de alta resistência - PP, preto, tipo PB, DN= 50x40mm | UN | 9.68 | 12.12 | 21.8 | 9
46.33.117 | Luva de Redução em polipropileno de alta resistência - PP, preto, tipo PB, DN= 63x50mm | UN | 15.34 | 18.43 | 33.77 | 9
46.33.118 | Luva de Redução em polipropileno de alta resistência - PP, preto, tipo PB, DN= 110x63mm | UN | 27.1 | 21.07 | 48.17 | 9
46.33.130 | Tê 87°30' simples em polipropileno de alta resistência - PP, preto, tipo PB, DN= 50x50mm | UN | 31.59 | 12.12 | 43.71 | 9
46.33.131 | Tê 87°30' simples em polipropileno de alta resistência - PP, preto, tipo PB, DN= 63x63mm | UN | 40.23 | 18.43 | 58.66 | 9
46.33.132 | Tê 87°30' simples em polipropileno de alta resistência - PP, preto, tipo PB, DN= 110x110mm | UN | 71.15 | 21.07 | 92.22 | 9
46.33.137 | Tê 87°30' simples de redução em polipropileno de alta resistência - PP, preto, tipo PB, DN= 110x63mm | UN | 59.27 | 21.07 | 80.34 | 9
46.33.140 | Tê 87°30' de inspeção em polipropileno de alta resistência - PP, preto (PxB), DN 110mm | UN | 152.08 | 18.43 | 170.51 | 9
46.33.149 | Junção 45° simples em polipropileno de alta resistência - PP, preto, tipo PB, DN= 50x50mm | UN | 30.67 | 12.12 | 42.79 | 9
46.33.150 | Junção 45° simples em polipropileno de alta resistência - PP, preto, tipo PB, DN= 63x63mm | UN | 33.86 | 18.43 | 52.29 | 9
46.33.151 | Junção 45° simples em polipropileno de alta resistência - PP, preto, tipo PB, DN= 110x110mm | UN | 64.33 | 21.07 | 85.4 | 9
46.33.159 | Junção 45° simples de redução em polipropileno de alta resistência - PP, preto, tipo PB, DN= 63x50mm | UN | 29.36 | 18.43 | 47.79 | 9
46.33.160 | Junção 45° simples de redução em polipropileno de alta resistência - PP, preto, tipo PB, DN= 110x50mm | UN | 54.73 | 21.07 | 75.8 | 9
46.33.161 | Junção 45° simples de redução em polipropileno de alta resistência - PP, preto, tipo PB, DN= 110x63mm | UN | 48.1 | 21.07 | 69.17 | 9
46.33.170 | Curva 87°30' em polipropileno de alta resistência - PP, preto, tipo PB, DN= 110mm | UN | 61.02 | 21.07 | 82.09 | 9
46.33.186 | Caixa sifonada de piso, em polipropileno de alta resistência PP, preto, DN=125mm, uma saída de 63mm | UN | 88.96 | 18.43 | 107.39 | 9
46.33.197 | Prolongamento para caixa sifonada em prolipropileno de alta resistência PP, preto, DN= 125mm | UN | 64.26 | 21.07 | 85.33 | 9
46.33.201 | Tampa tê de inspeção oval, em polipropileno de alta resistência preto (PxB), DN=110mm | UN | 56.77 | 12.12 | 68.89 | 9
46.33.206 | Tampão em polipropileno de alta resistência PP, preto (PxB), DN=63mm | UN | 8.15 | 12.12 | 20.27 | 9
46.33.207 | Tampão em polipropileno de alta resistência PP, preto (PxB), DN=110mm | UN | 25.33 | 12.12 | 37.45 | 9
46.33.210 | Porta marco para grelha de 12x12 cm, em prolipropileno de alta resistência PP, preto | UN | 38.75 | 18.43 | 57.18 | 9
46.33.211 | Marco de bronze com grelha em aço inoxidável de 12x12cm | CJ | 70.17 | 5.26 | 75.43 | 9
47 | VALVULAS E APARELHOS DE MEDICAO E CONTROLE PARA LIQUIDOS E GASES |  |  |  |  | 2
47.01 | Registro e / ou valvula em latao fundido sem acabamento |  |  |  |  | 5
47.01.010 | Registro de gaveta em latão fundido sem acabamento, DN= 1/2´ | UN | 38.97 | 23.7 | 62.67 | 9
47.01.020 | Registro de gaveta em latão fundido sem acabamento, DN= 3/4´ | UN | 55.01 | 31.6 | 86.61 | 9
47.01.030 | Registro de gaveta em latão fundido sem acabamento, DN= 1´ | UN | 70.43 | 39.5 | 109.93 | 9
47.01.040 | Registro de gaveta em latão fundido sem acabamento, DN= 1 1/4´ | UN | 81.33 | 47.41 | 128.74 | 9
47.01.050 | Registro de gaveta em latão fundido sem acabamento, DN= 1 1/2´ | UN | 103.05 | 52.67 | 155.72 | 9
47.01.060 | Registro de gaveta em latão fundido sem acabamento, DN= 2´ | UN | 133.88 | 65.84 | 199.72 | 9
47.01.070 | Registro de gaveta em latão fundido sem acabamento, DN= 2 1/2´ | UN | 348.63 | 79.01 | 427.64 | 9
47.01.080 | Registro de gaveta em latão fundido sem acabamento, DN= 3´ | UN | 578.64 | 105.34 | 683.98 | 9
47.01.090 | Registro de gaveta em latão fundido sem acabamento, DN= 4´ | UN | 963.15 | 158.01 | 1121.16 | 9
47.01.130 | Registro de pressão em latão fundido sem acabamento, DN= 3/4´ | UN | 77.75 | 31.6 | 109.35 | 9
47.01.170 | Válvula de esfera monobloco em latão, passagem plena, acionamento com alavanca, DN= 1/2´ | UN | 31.83 | 23.7 | 55.53 | 9
47.01.180 | Válvula de esfera monobloco em latão, passagem plena, acionamento com alavanca, DN= 3/4´ | UN | 66.41 | 23.7 | 90.11 | 9
47.01.190 | Válvula de esfera monobloco em latão, passagem plena, acionamento com alavanca, DN= 1´ | UN | 71.52 | 23.7 | 95.22 | 9
47.01.191 | Válvula de esfera monobloco em latão, passagem plena, acionamento com alavanca, DN= 1.1/4´ | UN | 94.54 | 26.34 | 120.88 | 9
47.01.210 | Válvula de esfera monobloco em latão, passagem plena, acionamento com alavanca, DN= 2´ | UN | 244.92 | 23.7 | 268.62 | 9
47.01.220 | Válvula de esfera monobloco em latão, passagem plena, acionamento com alavanca, DN= 4´ | UN | 1296.17 | 52.67 | 1348.84 | 9
47.02 | Registro e / ou valvula em latao fundido com acabamento cromado |  |  |  |  | 5
47.02.010 | Registro de gaveta em latão fundido cromado com canopla, DN= 1/2´ - linha especial | UN | 95.6 | 23.7 | 119.3 | 9
47.02.020 | Registro de gaveta em latão fundido cromado com canopla, DN= 3/4´ - linha especial | UN | 84.31 | 23.7 | 108.01 | 9
47.02.030 | Registro de gaveta em latão fundido cromado com canopla, DN= 1´ - linha especial | UN | 115.38 | 23.7 | 139.08 | 9
47.02.040 | Registro de gaveta em latão fundido cromado com canopla, DN= 1 1/4´ - linha especial | UN | 144.87 | 23.7 | 168.57 | 9
47.02.050 | Registro de gaveta em latão fundido cromado com canopla, DN= 1 1/2´ - linha especial | UN | 158.84 | 23.7 | 182.54 | 9
47.02.100 | Registro de pressão em latão fundido cromado com canopla, DN= 1/2´ - linha especial | UN | 88.98 | 23.7 | 112.68 | 9
47.02.110 | Registro de pressão em latão fundido cromado com canopla, DN= 3/4´ - linha especial | UN | 91.57 | 23.7 | 115.27 | 9
47.02.200 | Registro regulador de vazão para chuveiro e ducha em latão cromado com canopla, DN= 1/2´ | UN | 79.31 | 23.7 | 103.01 | 9
47.02.210 | Registro regulador de vazão para torneira, misturador e bidê, em latão cromado com canopla, DN= 1/2´ | UN | 74.66 | 23.7 | 98.36 | 9
47.04 | Valvula de descarga ou para acionamento de metais sanitarios |  |  |  |  | 5
47.04.020 | Válvula de descarga com registro próprio, duplo acionamento limitador de fluxo, DN= 1 1/4´ | UN | 344.63 | 79.01 | 423.64 | 9
47.04.030 | Válvula de descarga com registro próprio, DN= 1 1/4´ | UN | 250.85 | 79.01 | 329.86 | 9
47.04.040 | Válvula de descarga com registro próprio, DN= 1 1/2´ | UN | 318.89 | 79.01 | 397.9 | 9
47.04.050 | Válvula de descarga antivandalismo, DN= 1 1/2´ | UN | 433.57 | 79.01 | 512.58 | 9
47.04.080 | Válvula de descarga externa, tipo alavanca com registro próprio, DN= 1 1/4´ e DN= 1 1/2´ | UN | 1510.74 | 79.01 | 1589.75 | 9
47.04.090 | Válvula de mictório antivandalismo, DN= 3/4´ | UN | 528.92 | 31.6 | 560.52 | 9
47.04.100 | Válvula de mictório padrão, vazão automática, DN= 3/4´ | UN | 413.63 | 31.6 | 445.23 | 9
47.04.110 | Válvula de acionamento hidromecânico para piso | UN | 941.62 | 79.01 | 1020.63 | 9
47.04.120 | Válvula de acionamento hidromecânico para ducha, em latão cromado, DN= 3/4´ | UN | 564.51 | 23.7 | 588.21 | 9
47.04.180 | Válvula de descarga com registro próprio, duplo acionamento limitador de fluxo, DN = 1 1/2´ | UN | 310.51 | 79.01 | 389.52 | 9
47.05 | Registro e / ou valvula em bronze |  |  |  |  | 5
47.05.010 | Válvula de retenção horizontal em bronze, DN= 3/4´ | UN | 101.99 | 23.7 | 125.69 | 9
47.05.020 | Válvula de retenção horizontal em bronze, DN= 1´ | UN | 134.55 | 23.7 | 158.25 | 9
47.05.030 | Válvula de retenção horizontal em bronze, DN= 1 1/4´ | UN | 183.52 | 23.7 | 207.22 | 9
47.05.040 | Válvula de retenção horizontal em bronze, DN= 1 1/2´ | UN | 222.25 | 23.7 | 245.95 | 9
47.05.050 | Válvula de retenção horizontal em bronze, DN= 2´ | UN | 311.51 | 23.7 | 335.21 | 9
47.05.060 | Válvula de retenção horizontal em bronze, DN= 2 1/2´ | UN | 544.3 | 23.7 | 568 | 9
47.05.070 | Válvula de retenção horizontal em bronze, DN= 3´ | UN | 672.28 | 23.7 | 695.98 | 9
47.05.100 | Válvula de retenção vertical em bronze, DN= 1´ | UN | 93.56 | 23.7 | 117.26 | 9
47.05.110 | Válvula de retenção vertical em bronze, DN= 1 1/4´ | UN | 127.5 | 23.7 | 151.2 | 9
47.05.120 | Válvula de retenção vertical em bronze, DN= 1 1/2´ | UN | 162.92 | 23.7 | 186.62 | 9
47.05.130 | Válvula de retenção vertical em bronze, DN= 2´ | UN | 230.38 | 23.7 | 254.08 | 9
47.05.140 | Válvula de retenção vertical em bronze, DN= 2 1/2´ | UN | 374.59 | 23.7 | 398.29 | 9
47.05.150 | Válvula de retenção vertical em bronze, DN= 3´ | UN | 540.51 | 23.7 | 564.21 | 9
47.05.160 | Válvula de retenção vertical em bronze, DN= 4´ | UN | 965.57 | 31.6 | 997.17 | 9
47.05.170 | Válvula de retenção de pé com crivo em bronze, DN= 1´ | UN | 91.72 | 23.7 | 115.42 | 9
47.05.180 | Válvula de retenção de pé com crivo em bronze, DN= 1 1/4´ | UN | 127.76 | 23.7 | 151.46 | 9
47.05.190 | Válvula de retenção de pé com crivo em bronze, DN= 1 1/2´ | UN | 156.01 | 23.7 | 179.71 | 9
47.05.200 | Válvula de retenção de pé com crivo em bronze, DN= 2´ | UN | 217.29 | 23.7 | 240.99 | 9
47.05.210 | Válvula de retenção de pé com crivo em bronze, DN= 2 1/2´ | UN | 350.51 | 23.7 | 374.21 | 9
47.05.220 | Válvula de gaveta em bronze, com haste não ascendente, classe 125 libras para vapor e classe 200 libras para água, óleo e gás, DN= 6´ | UN | 7319.82 | 39.5 | 7359.32 | 9
47.05.230 | Válvula de gaveta em bronze, com haste não ascendente, classe 125 libras para vapor e classe 200 libras para água, óleo e gás, DN= 2´ | UN | 173.11 | 23.7 | 196.81 | 9
47.05.240 | Válvula globo em bronze, classe 125 libras para vapor e classe 200 libras para água, óleo e gás, DN= 2´ | UN | 549.71 | 23.7 | 573.41 | 9
47.05.260 | Válvula de retenção de pé com crivo em bronze, DN= 3´ | UN | 512.5 | 23.7 | 536.2 | 9
47.05.270 | Válvula de retenção de pé com crivo em bronze, DN= 4´ | UN | 933.17 | 31.6 | 964.77 | 9
47.05.280 | Válvula globo angular de 45° em bronze, DN= 2 1/2´ | UN | 396.1 | 23.7 | 419.8 | 9
47.05.290 | Válvula de gaveta em bronze, haste ascendente, classe 150 libras para vapor saturado e 300 libras para água, óleo e gás, DN= 1/2´ | UN | 148.09 | 13.17 | 161.26 | 9
47.05.296 | Válvula de gaveta em bronze, haste ascendente, classe 150 libras para vapor saturado e 300 libras para água, óleo e gás, DN= 4´ | UN | 5987.98 | 31.6 | 6019.58 | 9
47.05.300 | Válvula de gaveta em bronze, haste não ascendente, classe 150 libras para vapor saturado e 300 libras para água, óleo e gás, DN= 4´ | UN | 1780.1 | 31.6 | 1811.7 | 9
47.05.310 | Válvula de gaveta em bronze, haste não ascendente, classe 150 libras para vapor saturado e 300 libras para água, óleo e gás, DN= 2´ | UN | 389.26 | 23.7 | 412.96 | 9
47.05.340 | Válvula globo em bronze, classe 150 libras para vapor saturado e 300 libras para água, óleo e gás, DN= 3/4´ | UN | 203.28 | 23.7 | 226.98 | 9
47.05.350 | Válvula globo em bronze, classe 150 libras para vapor saturado e 300 libras para água, óleo e gás, DN= 1´ | UN | 284.91 | 23.7 | 308.61 | 9
47.05.360 | Válvula globo em bronze, classe 150 libras para vapor saturado e 300 libras para água, óleo e gás, DN= 1 1/2´ | UN | 566.08 | 23.7 | 589.78 | 9
47.05.370 | Válvula globo em bronze, classe 150 libras para vapor saturado e 300 libras para água, óleo e gás, DN= 2´ | UN | 700.76 | 23.7 | 724.46 | 9
47.05.390 | Válvula globo em bronze, classe 150 libras para vapor saturado e 300 libras para água, óleo e gás, DN= 2 1/2´ | UN | 1170.77 | 23.7 | 1194.47 | 9
47.05.392 | Válvula globo em bronze, classe 150 libras para vapor saturado e 300 libras para água, óleo e gás, DN= 3´ | UN | 1896.69 | 31.6 | 1928.29 | 9
47.05.394 | Válvula globo em bronze, classe 150 libras para vapor saturado e 300 libras para água, óleo e gás, DN= 4´ | UN | 5663.83 | 31.6 | 5695.43 | 9
47.05.398 | Válvula de gaveta em bronze, haste não ascendente, classe 125 libras para vapor e classe 200 libras para água, óleo e gás, DN= 3/4´ | UN | 69.48 | 15.8 | 85.28 | 9
47.05.400 | Válvula de gaveta em bronze, haste não ascendente, classe 125 libras para vapor e classe 200 libras para água, óleo e gás, DN= 1´ | UN | 87.05 | 23.7 | 110.75 | 9
47.05.406 | Válvula de gaveta em bronze, haste não ascendente, classe 125 libras para vapor e classe 200 libras para água, óleo e gás, DN= 1.1/4´ | UN | 105.04 | 21.07 | 126.11 | 9
47.05.410 | Válvula de gaveta em bronze, haste não ascendente, classe 125 libras para vapor e classe 200 libras para água, óleo e gás, DN= 1 1/2´ | UN | 108.4 | 23.7 | 132.1 | 9
47.05.420 | Válvula de gaveta em bronze, haste não ascendente, classe 125 libras para vapor e classe 200 libras para água, óleo e gás, DN= 2 1/2´ | UN | 456.67 | 23.7 | 480.37 | 9
47.05.430 | Válvula de gaveta em bronze, haste não ascendente, classe 125 libras para vapor e classe 200 libras para água, óleo e gás, DN= 3´ | UN | 629.75 | 23.7 | 653.45 | 9
47.05.450 | Válvula redutora de pressão de ação direta em bronze, extremidade roscada, para água, ar, óleo e gás, PE= 200 psi e PS= 20 à 90 psi, DN= 1 1/4´ | UN | 6062.51 | 105.34 | 6167.85 | 9
47.05.460 | Válvula redutora de pressão de ação direta em bronze, extremidade roscada, para água, ar, óleo e gás, PE= 200 psi e PS= 20 à 90 psi, DN= 2´ | UN | 6784.81 | 105.34 | 6890.15 | 9
47.05.580 | Válvula de gaveta em bronze com fecho rápido, DN= 1 1/2´ | UN | 494.22 | 52.67 | 546.89 | 9
47.06 | Registro e / ou valvula em ferro fundido |  |  |  |  | 5
47.06.030 | Válvula de gaveta em ferro fundido, haste ascendente com flange, classe 125 libras, DN= 2´ | UN | 1307.64 | 65.84 | 1373.48 | 9
47.06.040 | Válvula de retenção de pé com crivo em ferro fundido, flangeada, DN= 6´ | UN | 1768.87 | 184.35 | 1953.22 | 9
47.06.050 | Válvula de retenção tipo portinhola dupla em ferro fundido, DN= 6´ | UN | 1322.65 | 184.35 | 1507 | 9
47.06.051 | Válvula de retenção tipo portinhola simples em ferro fundido, flangeada, DN= 6´ | UN | 2569.91 | 184.35 | 2754.26 | 9
47.06.060 | Válvula de gaveta em ferro fundido com bolsa, DN= 150 mm | UN | 1691.15 | 105.34 | 1796.49 | 9
47.06.070 | Válvula de gaveta em ferro fundido com bolsa, DN= 200 mm | UN | 2803.01 | 105.34 | 2908.35 | 9
47.06.080 | Válvula de retenção tipo portinhola simples em ferro fundido, DN= 4´ | UN | 810.65 | 105.34 | 915.99 | 9
47.06.090 | Válvula de retenção tipo portinhola dupla em ferro fundido, DN= 4´ | UN | 692.59 | 105.34 | 797.93 | 9
47.06.100 | Válvula de segurança em ferro fundido rosqueada com pressão de ajuste 0,4 até 0,75kgf/cm², DN= 2´ | UN | 5662.48 | 65.84 | 5728.32 | 9
47.06.110 | Válvula de segurança em ferro fundido rosqueada com pressão de ajuste 6,1 até 10,0kgf/cm², DN= 3/4´ | UN | 2697.64 | 31.6 | 2729.24 | 9
47.06.180 | Válvula de gaveta em ferro fundido com bolsa, DN= 100mm | UN | 1017.87 | 105.34 | 1123.21 | 9
47.06.310 | Visor de fluxo com janela simples, corpo em ferro fundido ou aço carbono, DN = 1´ | UN | 919.32 | 39.5 | 958.82 | 9
47.06.320 | Válvula de governo (retenção e alarme) completa, corpo em ferro fundido, classe 125 libras, DN= 4´ | UN | 5640.2 | 158.01 | 5798.21 | 9
47.06.330 | Válvula de gaveta em ferro fundido, haste ascendente com flange, classe 125 libras, DN= 4´ | UN | 1983.97 | 105.34 | 2089.31 | 9
47.06.340 | Válvula de gaveta em ferro fundido, haste ascendente com flange, classe 125 libras, DN= 6´ | UN | 3113.6 | 105.34 | 3218.94 | 9
47.06.350 | Válvula de retenção vertical em ferro fundido com flange, classe 125 libras, DN= 4´ | UN | 1735.05 | 105.34 | 1840.39 | 9
47.07 | Registro e / ou valvula em aco carbono fundido |  |  |  |  | 5
47.07.010 | Válvula de esfera em aço carbono fundido, passagem plena, extremidades rosqueáveis, classe 300 libras para vapor e classe 600 libras para água, óleo e gás, DN= 1/2" | UN | 83.4 | 23.7 | 107.1 | 9
47.07.020 | Válvula de esfera em aço carbono fundido, passagem plena, extremidades rosqueáveis, classe 300 libras para vapor e classe 600 libras para água, óleo e gás, DN= 3/4" | UN | 115.07 | 31.6 | 146.67 | 9
47.07.030 | Válvula de esfera em aço carbono fundido, passagem plena, extremidades rosqueáveis, classe 300 libras para vapor e classe 600 libras para água, óleo e gás, DN= 1" | UN | 159.17 | 39.5 | 198.67 | 9
47.07.031 | Válvula de esfera em aço carbono fundido, passagem plena, extremidades rosqueáveis, classe 300 libras para vapor e classe 600 libras para água, óleo e gás, DN= 1.1/4" | UN | 239.78 | 42.13 | 281.91 | 9
47.07.090 | Válvula de esfera em aço carbono fundido, passagem plena, extremidades rosqueáveis, classe 300 libras para vapor saturado, DN= 2" | UN | 474.84 | 65.84 | 540.68 | 9
47.09 | Registro e / ou valvula em aco carbono forjado |  |  |  |  | 5
47.09.010 | Válvula globo em aço carbono forjado, classe 800 libras para vapor e classe 2000 libras para água, óleo e gás, DN= 3/4´ | UN | 351.47 | 31.6 | 383.07 | 9
47.09.020 | Válvula globo em aço carbono forjado, classe 800 libras para vapor e classe 2000 libras para água, óleo e gás, DN= 1´ | UN | 484.22 | 39.5 | 523.72 | 9
47.09.030 | Válvula globo em aço carbono forjado, classe 800 libras para vapor e classe 2000 libras para água, óleo e gás, DN= 1 1/2´ | UN | 864.49 | 52.67 | 917.16 | 9
47.09.040 | Válvula globo em aço carbono forjado, classe 800 libras para vapor e classe 2000 libras para água, óleo e gás, DN= 2´ | UN | 1192.58 | 65.84 | 1258.42 | 9
47.10 | Registro e / ou valvula em aco inoxidavel forjado |  |  |  |  | 5
47.10.010 | Purgador termodinâmico com filtro incorporado, em aço inoxidável forjado, pressão de 0,25 a 42 kg/cm², temperatura até 425°C, DN= 1/2´ | UN | 471.65 | 23.7 | 495.35 | 9
47.11 | Aparelho de medicao e controle |  |  |  |  | 5
47.11.021 | Pressostato diferencial ajustável mecânico, montagem inferior com diâmetro de 1/2" e/ou 1/4", faixa de operação até 16 bar | UN | 470.39 | 110.25 | 580.64 | 9
47.11.080 | Termômetro bimetálico, mostrador com 4´, saída angular, escala 0-100°C | UN | 183.93 | 10.54 | 194.47 | 9
47.11.100 | Manômetro com mostrador de 4´, escalas: 0-4 / 0-7 / 0-10 / 0-17 / 0-21 / 0-28 kg/cm² | UN | 218.02 | 26.34 | 244.36 | 9
47.11.111 | Pressostato diferencial ajustável, caixa à prova de água, unidade sensora em aço inoxidável 316, faixa de operação entre 1,4 a 14 bar, para fluídos corrosivos, DN=1/2´ | UN | 9189.13 | 110.25 | 9299.38 | 9
47.12 | Registro e / ou valvula em ferro ductil |  |  |  |  | 5
47.12.040 | Válvula de gaveta em ferro dúctil com flanges, classe PN-10, DN= 200mm | UN | 2865.06 | 182.35 | 3047.41 | 9
47.12.270 | Válvula de gaveta em ferro dúctil com flanges, classe PN-10, DN= 80mm | UN | 1051.64 | 182.35 | 1233.99 | 9
47.12.280 | Válvula globo auto-operada hidraulicamente, em ferro dúctil, classe PN-10/16, DN= 50mm | UN | 1208.99 | 65.84 | 1274.83 | 9
47.12.290 | Válvula globo auto-operada hidraulicamente, comandada por solenóide, em ferro dúctil, classe PN-10, DN= 50mm | UN | 1602.38 | 118.51 | 1720.89 | 9
47.12.300 | Válvula globo auto-operada hidraulicamente, comandada por solenóide, em ferro dúctil, classe PN-10, DN= 100mm | UN | 2365.4 | 118.51 | 2483.91 | 9
47.12.310 | Válvula de gaveta em ferro dúctil com flanges, classe PN-10, DN= 300mm | UN | 6897.6 | 182.35 | 7079.95 | 9
47.12.320 | Válvula de gaveta em ferro dúctil com flanges, classe PN-10, DN= 100mm | UN | 1077.52 | 182.35 | 1259.87 | 9
47.12.330 | Válvula de gaveta em ferro dúctil com flanges, classe PN-10, DN= 150mm | UN | 1932.28 | 182.35 | 2114.63 | 9
47.12.340 | Ventosa simples rosqueada em ferro dúctil, classe PN-25, DN= 3/4´ | UN | 929.52 | 15.8 | 945.32 | 9
47.12.350 | Ventosa de tríplice função em ferro dúctil flangeada, classe PN-10/16/25, DN= 50mm | UN | 2633.18 | 23.18 | 2656.36 | 9
47.14 | Registro e / ou valvula em PVC rigido ou ABS |  |  |  |  | 5
47.14.020 | Registro de pressão em PVC rígido, soldável, DN= 25mm (3/4´) | UN | 11.35 | 23.7 | 35.05 | 9
47.14.200 | Registro regulador de vazão para torneira, misturador e bidê, em ABS com canopla, DN= 1/2´ | UN | 48.16 | 23.7 | 71.86 | 9
47.20 | Reparos, conservacoes e complementos - GRUPO 47 |  |  |  |  | 5
47.20.010 | Pigtail em latão para manômetro, DN= 1/2´ | UN | 128.08 | 7.9 | 135.98 | 9
47.20.020 | Filtro ´Y´ em bronze para gás combustível, DN= 2´ | UN | 508.68 | 65.84 | 574.52 | 9
47.20.030 | Filtro ´Y´ em ferro fundido, classe 125 libras para vapor saturado, com extremidades rosqueáveis, DN= 2´ | UN | 489.31 | 65.84 | 555.15 | 9
47.20.070 | Pigtail flexível, revestido com borracha sintética resistente, DN= 7/16´ comprimento até 1,00 m | UN | 29.43 | 11.12 | 40.55 | 9
47.20.080 | Regulador de primeiro estágio de alta pressão até 2 kgf/cm², vazão de 90 kg GLP/hora | UN | 658.1 | 37.05 | 695.15 | 9
47.20.100 | Regulador de primeiro estágio de alta pressão até 1,3 kgf/cm², vazão de 50 kg GLP/hora | UN | 317.83 | 37.05 | 354.88 | 9
47.20.120 | Regulador de segundo estágio para gás, uso industrial, vazão até 12 kg GLP/hora | UN | 88.78 | 26.34 | 115.12 | 9
47.20.181 | Filtro Y em aço carbono, classe 150 libras, conexões flangeadas, DN= 4´ | UN | 3410.26 | 158.01 | 3568.27 | 9
47.20.190 | Chave de fluxo tipo palheta para tubulação de líquidos | UN | 121.16 | 21.07 | 142.23 | 9
47.20.300 | Chave de fluxo de água com retardo para tubulações com diâmetro nominal de 1´ a 6´ - conexão BSP | UN | 462.1 | 62.48 | 524.58 | 9
47.20.320 | Filtro ´Y´ corpo em bronze, pressão de serviço até 20,7 bar (PN 20), DN= 1 1/2´ | UN | 334.6 | 65.84 | 400.44 | 9
47.20.330 | Filtro ´Y´ corpo em bronze, pressão de serviço até 20,7 bar (PN 20), DN= 2´ | UN | 399.94 | 65.84 | 465.78 | 9
48 | RESERVATORIO E TANQUE PARA LIQUIDOS E GASES |  |  |  |  | 2
48.02 | Reservatorio em material sintetico |  |  |  |  | 5
48.02.008 | Reservatório de fibra de vidro - capacidade de 15.000 litros | UN | 9486.39 | 116.96 | 9603.35 | 9
48.02.009 | Reservatório de fibra de vidro - capacidade de 20.000 litros | UN | 11409.46 | 159.82 | 11569.28 | 9
48.02.204 | Reservatório em polietileno com tampa de encaixar - capacidade de 2.000 litros | UN | 1007.98 | 63.39 | 1071.37 | 9
48.02.205 | Reservatório em polietileno com tampa de encaixar - capacidade de 3.000 litros | UN | 1861.95 | 63.39 | 1925.34 | 9
48.02.206 | Reservatório em polietileno com tampa de encaixar - capacidade de 5.000 litros | UN | 2961.58 | 74.1 | 3035.68 | 9
48.02.207 | Reservatório em polietileno com tampa de encaixar - capacidade de 10.000 litros | UN | 5302.95 | 95.53 | 5398.48 | 9
48.02.300 | Reservatório em polietileno de alta densidade (cisterna) com antioxidante e proteção contra raios ultravioleta (UV) - capacidade de 5.000 litros | UN | 7191.44 | 84.82 | 7276.26 | 9
48.02.310 | Reservatório em polietileno de alta densidade (cisterna) com antioxidante e proteção contra raios ultravioleta (UV) - capacidade de 10.000 litros | UN | 15026.15 | 116.96 | 15143.11 | 9
48.02.400 | Reservatório em polietileno com tampa de rosca - capacidade de 1.000 litros | UN | 866.57 | 74.1 | 940.67 | 9
48.02.401 | Reservatório em polietileno com tampa de rosca - capacidade de 500 litros | UN | 534.06 | 74.1 | 608.16 | 9
48.03 | Reservatorio metalico |  |  |  |  | 5
48.03.112 | Reservatório metálico cilíndrico horizontal - capacidade de 3.000 litros | CJ | 5604.19 | 74.1 | 5678.29 | 9
48.03.130 | Reservatório metálico cilíndrico horizontal - capacidade de 5.000 litros | CJ | 10482.84 | 74.1 | 10556.94 | 9
48.03.138 | Reservatório metálico cilíndrico horizontal - capacidade de 10.000 litros | CJ | 19633.33 | 74.1 | 19707.43 | 9
48.04 | Reservatorio em concreto |  |  |  |  | 5
48.04.381 | Reservatório em concreto armado cilíndrico, vertical, bipartido, método construtivo em formas deslizantes, diâmetro interno de 3,50m a 4,00m, altura de 15,00m a 25,00m | M | 17695.74 | 3951.63 | 21647.37 | 9
48.04.391 | Reservatório em concreto armado cilíndrico, vertical, bipartido, método construtivo em formas deslizantes, diâmetro interno de 5,5m a 6,00m, altura de 25,00m a 30,00m | M | 34088.25 | 8464.63 | 42552.88 | 9
48.05 | Torneira de boia |  |  |  |  | 5
48.05.010 | Torneira de boia, DN= 3/4´ | UN | 86.67 | 15.8 | 102.47 | 9
48.05.020 | Torneira de boia, DN= 1´ | UN | 113.9 | 21.07 | 134.97 | 9
48.05.030 | Torneira de boia, DN= 1 1/4´ | UN | 227.04 | 23.7 | 250.74 | 9
48.05.040 | Torneira de boia, DN= 1 1/2´ | UN | 235.62 | 23.7 | 259.32 | 9
48.05.050 | Torneira de boia, DN= 2´ | UN | 293.09 | 31.6 | 324.69 | 9
48.05.052 | Torneira de boia, DN= 2 1/2´ | UN | 1294.8 | 23.7 | 1318.5 | 9
48.05.070 | Torneira de boia, tipo registro automático de entrada, DN= 3´ | UN | 1994.39 | 105.34 | 2099.73 | 9
48.20 | Reparos, conservacoes e complementos - GRUPO 48 |  |  |  |  | 5
48.20.020 | Limpeza de caixa d´água até 1.000 litros | UN |  | 64.29 | 64.29 | 9
48.20.040 | Limpeza de caixa d´água de 1.001 até 10.000 litros | UN |  | 171.44 | 171.44 | 9
48.20.060 | Limpeza de caixa d´água acima de 10.000 litros | UN |  | 385.74 | 385.74 | 9
49 | CAIXA, RALO, GRELHA E ACESSORIO HIDRAULICO |  |  |  |  | 2
49.01 | Caixas sifonadas de PVC rigido |  |  |  |  | 5
49.01.016 | Caixa sifonada de PVC rígido de 100 x 100 x 50 mm, com grelha | UN | 34.54 | 52.67 | 87.21 | 9
49.01.020 | Caixa sifonada de PVC rígido de 100 x 150 x 50 mm, com grelha | UN | 46.2 | 52.67 | 98.87 | 9
49.01.030 | Caixa sifonada de PVC rígido de 150 x 150 x 50 mm, com grelha | UN | 61.28 | 52.67 | 113.95 | 9
49.01.040 | Caixa sifonada de PVC rígido de 150 x 185 x 75 mm, com grelha | UN | 70.68 | 52.67 | 123.35 | 9
49.01.050 | Caixa sifonada de PVC rígido de 250 x 172 x 50 mm, com tampa cega | UN | 74.72 | 52.67 | 127.39 | 9
49.01.070 | Caixa sifonada de PVC rígido de 250 x 230 x 75 mm, com tampa cega | UN | 97.75 | 52.67 | 150.42 | 9
49.03 | Caixa de gordura |  |  |  |  | 5
49.03.020 | Caixa de gordura em alvenaria, 600 x 600 x 600 mm | UN | 108.47 | 238.34 | 346.81 | 9
49.03.022 | Caixa de gordura premoldada com tampa - capacidade 18 litros | UN | 80.75 | 57.89 | 138.64 | 9
49.03.036 | Caixa de gordura em PVC com tampa reforçada - capacidade 19 litros | UN | 359.65 | 52.67 | 412.32 | 9
49.04 | Ralo em PVC rigido |  |  |  |  | 5
49.04.010 | Ralo seco em PVC rígido de 100 x 40 mm, com grelha | UN | 32.66 | 52.67 | 85.33 | 9
49.05 | Ralo em ferro fundido |  |  |  |  | 5
49.05.020 | Ralo seco em ferro fundido, 100 x 165 x 50 mm, com grelha metálica saída vertical | UN | 134.2 | 63.21 | 197.41 | 9
49.05.040 | Ralo sifonado em ferro fundido de 150 x 240 x 75 mm, com grelha | UN | 544.86 | 79.01 | 623.87 | 9
49.06 | Grelhas e tampas |  |  |  |  | 5
49.06.010 | Grelha hemisférica em ferro fundido de 4´ | UN | 13.73 | 3.16 | 16.89 | 9
49.06.020 | Grelha em ferro fundido para caixas e canaletas | M2 | 1007.23 | 34.48 | 1041.71 | 9
49.06.030 | Grelha hemisférica em ferro fundido de 3´ | UN | 9.51 | 3.16 | 12.67 | 9
49.06.072 | Grelha articulada em ferro fundido tipo boca de leão | UN | 282.02 | 27.58 | 309.6 | 9
49.06.080 | Grelha hemisférica em ferro fundido de 6´ | UN | 29.66 | 3.16 | 32.82 | 9
49.06.110 | Grelha hemisférica em ferro fundido de 2´ | UN | 6.54 | 3.16 | 9.7 | 9
49.06.160 | Grelha quadriculada em ferro fundido para caixas e canaletas | M2 | 1091.7 | 34.48 | 1126.18 | 9
49.06.170 | Grelha em alumínio fundido para caixas e canaletas - linha comercial | M2 | 1304.47 | 34.48 | 1338.95 | 9
49.06.190 | Grelha pré-moldada em concreto, com furos redondos, 79,5 x 24,5 x 8 cm | UN | 84.08 | 17.24 | 101.32 | 9
49.06.194 | Grelha em aço inoxidável com fecho rotativo, DN= 100mm | UN | 9.88 | 3.16 | 13.04 | 9
49.06.196 | Grelha em aço inoxidável com fecho rotativo, DN= 150mm | UN | 22.17 | 3.16 | 25.33 | 9
49.06.200 | Captador pluvial em aço inoxidável e grelha em alumínio, com mecanismo anti-vórtice, DN= 50 mm | UN | 3283.56 | 63.21 | 3346.77 | 9
49.06.210 | Captador pluvial em aço inoxidável e grelha em alumínio, com mecanismo anti-vórtice, DN= 75 mm | UN | 3991.73 | 63.21 | 4054.94 | 9
49.06.400 | Tampão em ferro fundido, diâmetro de 600 mm, classe B 125 (ruptura > 125 kN) | UN | 370.12 | 71.29 | 441.41 | 9
49.06.410 | Tampão em ferro fundido, diâmetro de 600 mm, classe C 300 (ruptura > 300 kN) | UN | 409.41 | 71.29 | 480.7 | 9
49.06.420 | Tampão em ferro fundido, diâmetro de 600 mm, classe D 400 (ruptura> 400 kN) | UN | 502.12 | 71.29 | 573.41 | 9
49.06.430 | Tampão em ferro fundido de 300 x 300 mm, classe B 125 (ruptura > 125 kN) | UN | 163.96 | 71.29 | 235.25 | 9
49.06.440 | Tampão em ferro fundido de 400 x 400 mm, classe B 125 (ruptura > 125 kN) | UN | 172.03 | 71.29 | 243.32 | 9
49.06.450 | Tampão em ferro fundido de 500 x 500 mm, classe B 125 (ruptura > 125 kN) | UN | 298.8 | 71.29 | 370.09 | 9
49.06.460 | Tampão em ferro fundido de 600 x 600 mm, classe B 125 (ruptura > 125 kN) | UN | 331.2 | 71.29 | 402.49 | 9
49.06.480 | Tampão em ferro fundido com tampa articulada, de 400 x 600 mm, classe 15 (ruptura > 1500 kg) | UN | 329.64 | 71.29 | 400.93 | 9
49.06.486 | Tampão em ferro fundido com tampa articulada, de 900 mm, classe D 400 (ruptura > 400kN | UN | 1477.71 | 71.29 | 1549 | 9
49.06.550 | Grelha com calha e cesto coletor para piso em aço inoxidável, largura de 15 cm | M | 931.17 | 22.33 | 953.5 | 9
49.06.560 | Grelha com calha e cesto coletor para piso em aço inoxidável, largura de 20 cm | M | 1137.94 | 29.47 | 1167.41 | 9
49.08 | Caixa de passagem e inspecao |  |  |  |  | 5
49.08.250 | Caixa de areia em PVC, diâmetro nominal de 100 mm | UN | 399.03 | 52.67 | 451.7 | 9
49.11 | Canaletas e afins |  |  |  |  | 5
49.11.130 | Canaleta com grelha em alumínio, largura de 80 mm | M | 427.88 | 11.88 | 439.76 | 9
49.11.140 | Canaleta com grelha em alumínio, saída central / vertical, largura de 46 mm | M | 272.39 | 11.88 | 284.27 | 9
49.11.141 | Canaleta com grelha abre-fecha, em alumínio, saída central ou vertical, largura 46mm | M | 348.82 | 11.88 | 360.7 | 9
49.12 | Poco de visita, boca de lobo, caixa de passagem e afins |  |  |  |  | 5
49.12.010 | Boca de lobo simples tipo PMSP com tampa de concreto | UN | 1862.89 | 1701.44 | 3564.33 | 9
49.12.030 | Boca de lobo dupla tipo PMSP com tampa de concreto | UN | 3158.4 | 2644.43 | 5802.83 | 9
49.12.050 | Boca de lobo tripla tipo PMSP com tampa de concreto | UN | 4399.77 | 3580.59 | 7980.36 | 9
49.12.058 | Boca de leão simples tipo PMSP com grelha | UN | 1173.51 | 1679.11 | 2852.62 | 9
49.12.110 | Poço de visita de 1,60 x 1,60 x 1,60 m - tipo PMSP | UN | 3778.67 | 2879.25 | 6657.92 | 9
49.12.120 | Chaminé para poço de visita tipo PMSP em alvenaria, diâmetro interno 70 cm - pescoço | M | 293.76 | 418.28 | 712.04 | 9
49.12.140 | Poço de visita em alvenaria tipo PMSP - balão | UN | 2309.59 | 2666.42 | 4976.01 | 9
49.13 | Filtro anaerobio |  |  |  |  | 5
49.13.010 | Filtro biológico anaeróbio com anéis pré-moldados de concreto diâmetro de 1,40 m - h= 2,00 m | UN | 3892.78 | 3346.96 | 7239.74 | 9
49.13.020 | Filtro biológico anaeróbio com anéis pré-moldados de concreto diâmetro de 2,00 m - h= 2,00 m | UN | 6316.82 | 5440.12 | 11756.94 | 9
49.13.030 | Filtro biológico anaeróbio com anéis pré-moldados de concreto diâmetro de 2,40 m - h= 2,00 m | UN | 9005.58 | 7184.23 | 16189.81 | 9
49.13.040 | Filtro biológico anaeróbio com anéis pré-moldados de concreto diâmetro de 2,84 m - h= 2,50 m | UN | 13808.22 | 8954.88 | 22763.1 | 9
49.14 | Fossa septica |  |  |  |  | 5
49.14.010 | Fossa séptica câmara única com anéis pré-moldados em concreto, diâmetro externo de 1,50 m, altura útil de 1,50 m | UN | 2708.27 | 1674.64 | 4382.91 | 9
49.14.020 | Fossa séptica câmara única com anéis pré-moldados em concreto, diâmetro externo de 2,50 m, altura útil de 2,50 m | UN | 7358.27 | 2501.24 | 9859.51 | 9
49.14.030 | Fossa séptica câmara única com anéis pré-moldados em concreto, diâmetro externo de 2,50 m, altura útil de 4,00 m | UN | 11068 | 5002.48 | 16070.48 | 9
49.14.061 | SM01 Sumidouro - poço absorvente | M | 1509.62 | 832.42 | 2342.04 | 9
49.14.071 | Tampão pré-moldado de concreto armado para sumidouro com diâmetro externo de 2,00 m | UN | 1076.86 | 47.52 | 1124.38 | 9
49.15 | Anel e aduela pre-moldados |  |  |  |  | 5
49.15.010 | Anel pré-moldado de concreto com diâmetro de 0,60 m | M | 361.03 | 34.48 | 395.51 | 9
49.15.030 | Anel pré-moldado de concreto com diâmetro de 0,80 m | M | 579.43 | 51.72 | 631.15 | 9
49.15.040 | Anel pré-moldado de concreto com diâmetro de 1,20 m | M | 590.28 | 68.95 | 659.23 | 9
49.15.050 | Anel pré-moldado de concreto com diâmetro de 1,50 m | M | 999.36 | 86.19 | 1085.55 | 9
49.15.060 | Anel pré-moldado de concreto com diâmetro de 1,80 m | M | 1491.81 | 103.43 | 1595.24 | 9
49.15.100 | Anel pré-moldado de concreto com diâmetro de 3,00 m | M | 2939.65 | 172.38 | 3112.03 | 9
49.16 | Acessorios hidraulicos para agua de reuso |  |  |  |  | 5
49.16.050 | Realimentador automático, DN= 1´ | UN | 545 | 21.07 | 566.07 | 9
49.16.051 | Sifão ladrão em polietileno para extravasão, diâmetro de 100mm | UN | 239.95 | 26.34 | 266.29 | 9
50 | DETECCAO, COMBATE E PREVENCAO A INCÊNDIO |  |  |  |  | 2
50.01 | Hidrantes e acessorios |  |  |  |  | 5
50.01.030 | Abrigo duplo para hidrante/mangueira, com visor e suporte (embutir e externo) | UN | 974.84 | 184.35 | 1159.19 | 9
50.01.060 | Abrigo para hidrante/mangueira (embutir e externo) | UN | 411.25 | 184.35 | 595.6 | 9
50.01.080 | Mangueira com união de engate rápido, DN= 1 1/2´ (38 mm) | M | 19.69 | 5.26 | 24.95 | 9
50.01.090 | Botoeira para acionamento de bomba de incêndio tipo quebra-vidro | UN | 65.85 | 15.8 | 81.65 | 9
50.01.100 | Mangueira com união de engate rápido, DN= 2 1/2´ (63 mm) | M | 31.32 | 5.26 | 36.58 | 9
50.01.110 | Esguicho em latão com engate rápido, DN= 2 1/2´, jato regulável | UN | 219.61 | 5.26 | 224.87 | 9
50.01.130 | Abrigo simples com suporte, em aço inoxidável escovado, para mangueira de 1 1/2´, porta em vidro temperado jateado - inclusive mangueira de 30 m (2 x 15 m) | UN | 3557.94 | 289.69 | 3847.63 | 9
50.01.160 | Adaptador de engate rápido em latão de 2 1/2´ x 1 1/2´ | UN | 66.38 | 5.26 | 71.64 | 9
50.01.170 | Adaptador de engate rápido em latão de 2 1/2´ x 2 1/2´ | UN | 93.56 | 5.26 | 98.82 | 9
50.01.180 | Hidrante de coluna com duas saídas, 4´x 2 1/2´ - simples | UN | 1830.17 | 67.6 | 1897.77 | 9
50.01.190 | Tampão de engate rápido em latão, DN= 2 1/2´, com corrente | UN | 106.3 | 5.26 | 111.56 | 9
50.01.200 | Tampão de engate rápido em latão, DN= 1 1/2´, com corrente | UN | 80.45 | 5.26 | 85.71 | 9
50.01.210 | Chave para conexão de engate rápido | UN | 17.59 | 0.71 | 18.3 | 9
50.01.220 | Esguicho latão com engate rápido, DN= 1 1/2´, jato regulável | UN | 152.88 | 5.26 | 158.14 | 9
50.01.320 | Abrigo de hidrante de 1 1/2´ completo - inclusive mangueira de 30 m (2 x 15 m) | UN | 1917.89 | 273.89 | 2191.78 | 9
50.01.330 | Abrigo de hidrante de 2 1/2´ completo - inclusive mangueira de 30 m (2 x 15 m) | UN | 2460.48 | 273.89 | 2734.37 | 9
50.01.340 | Abrigo para registro de recalque tipo coluna, completo - inclusive tubulações e válvulas | UN | 2781.81 | 857.64 | 3639.45 | 9
50.02 | Registro e valvula controladora |  |  |  |  | 5
50.02.020 | Bico de sprinkler tipo pendente com rompimento da ampola a 68°C | UN | 31.28 | 18.53 | 49.81 | 9
50.02.050 | Alarme hidráulico tipo gongo | UN | 1047.7 | 26.34 | 1074.04 | 9
50.02.060 | Bico de sprinkler tipo upright com rompimento da ampola a 68ºC | UN | 29.38 | 18.53 | 47.91 | 9
50.02.080 | Válvula de governo completa com alarme VGA, corpo em ferro fundido, extremidades flangeadas e DN = 6´ | UN | 8798.43 | 158.01 | 8956.44 | 9
50.05 | Iluminacao e sinalizacao de emergencia |  |  |  |  | 5
50.05.022 | Destravador magnético (eletroímã) para porta corta-fogo de 24 Vcc | UN | 224.41 | 42.13 | 266.54 | 9
50.05.060 | Central de iluminação de emergência, completa, para até 6.000 W | UN | 29439.07 | 16.79 | 29455.86 | 9
50.05.072 | Luminária de emergência LED de sobrepor, para teto ou parede, autonomia mínima 2 horas | UN | 85.95 | 26.34 | 112.29 | 9
50.05.080 | Luminária para unidade centralizada de sobrepor completa com lâmpada fluorescente compacta de 15 W | UN | 90.44 | 26.34 | 116.78 | 9
50.05.160 | Módulo para adaptação de luminária de emergência, autonomia 90 minutos para lâmpada fluorescente de 32 W | UN | 270.94 | 15.8 | 286.74 | 9
50.05.170 | Acionador manual tipo quebra vidro, em caixa plástica | UN | 61.87 | 15.8 | 77.67 | 9
50.05.210 | Detector termovelocimétrico endereçável com base endereçável | UN | 174.21 | 15.8 | 190.01 | 9
50.05.214 | Detector de gás liquefeito (GLP), gás natural (GN) ou derivados de metano | UN | 489.98 | 15.8 | 505.78 | 9
50.05.230 | Sirene audiovisual tipo endereçável | UN | 250.63 | 15.8 | 266.43 | 9
50.05.250 | Central de iluminação de emergência, completa, autonomia 1 hora, para até 240 W | UN | 806.64 | 16.79 | 823.43 | 9
50.05.270 | Central de detecção e alarme de incêndio completa, autonomia de 1 hora para 12 laços, 220 V/12 V | UN | 742.08 | 16.79 | 758.87 | 9
50.05.280 | Sirene tipo corneta de 12 V | UN | 90.49 | 15.8 | 106.29 | 9
50.05.312 | Bloco autônomo de iluminação de emergência LED, com autonomia mínima de 3 horas, fluxo luminoso de 2.000 até 3.000 lúmens, equipado com 2 faróis | UN | 278.25 | 16.79 | 295.04 | 9
50.05.400 | Sirene eletrônica em caixa metálica de 4 x 4 | UN | 71.83 | 57.93 | 129.76 | 9
50.05.430 | Detector óptico de fumaça com base endereçável | UN | 169.62 | 52.67 | 222.29 | 9
50.05.440 | Painel repetidor de detecção e alarme de incêndio tipo endereçável | UN | 1122.71 | 15.8 | 1138.51 | 9
50.05.450 | Acionador manual quebra-vidro endereçável | UN | 165.54 | 15.8 | 181.34 | 9
50.05.470 | Módulo isolador, módulo endereçador para audiovisual | UN | 227.09 | 26.34 | 253.43 | 9
50.05.490 | Sinalizador audiovisual endereçável com LED | UN | 382 | 15.8 | 397.8 | 9
50.05.491 | Sinalizador visual de advertência | UN | 303.5 | 13.17 | 316.67 | 9
50.05.492 | Sinalizador audiovisual de advertência | UN | 299.89 | 13.17 | 313.06 | 9
50.10 | Extintores |  |  |  |  | 5
50.10.030 | Extintor sobre rodas de gás carbônico - capacidade de 10 kg | UN | 1508.22 | 21.87 | 1530.09 | 9
50.10.050 | Extintor sobre rodas de gás carbônico - capacidade de 25 kg | UN | 6187.06 | 21.87 | 6208.93 | 9
50.10.058 | Extintor manual de pó químico seco BC - capacidade de 4 kg | UN | 186.21 | 21.87 | 208.08 | 9
50.10.060 | Extintor manual de pó químico seco BC - capacidade de 8 kg | UN | 256.77 | 21.87 | 278.64 | 9
50.10.084 | Extintor manual de pó químico seco 20 BC - capacidade de 12 kg | UN | 300.93 | 21.87 | 322.8 | 9
50.10.096 | Extintor sobre rodas de pó químico seco BC - capacidade de 20 kg | UN | 1745.75 |  | 1745.75 | 9
50.10.100 | Extintor manual de água pressurizada - capacidade de 10 litros | UN | 201.75 | 21.87 | 223.62 | 9
50.10.110 | Extintor manual de pó químico seco ABC - capacidade de 4 kg | UN | 211.45 | 21.87 | 233.32 | 9
50.10.120 | Extintor manual de pó químico seco ABC - capacidade de 6 kg | UN | 257.74 | 21.87 | 279.61 | 9
50.10.140 | Extintor manual de gás carbônico 5 BC - capacidade de 6 kg | UN | 651.13 | 21.87 | 673 | 9
50.10.210 | Suporte para extintor de piso em fibra de vidro | UN | 214.45 | 2.14 | 216.59 | 9
50.10.220 | Suporte para extintor de piso em aço inoxidável | UN | 243.22 | 2.14 | 245.36 | 9
50.20 | Reparos, conservacoes e complementos - GRUPO 50 |  |  |  |  | 5
50.20.110 | Recarga de extintor de água pressurizada | L | 3.28 |  | 3.28 | 9
50.20.120 | Recarga de extintor de gás carbônico | KG | 11.4 |  | 11.4 | 9
50.20.130 | Recarga de extintor de pó químico seco | KG | 8.05 |  | 8.05 | 9
50.20.160 | Pintura de extintor de gás carbônico, pó químico seco, ou água pressurizada, com capacidade acima de 12 kg até 20 kg | UN | 40.64 |  | 40.64 | 9
50.20.170 | Pintura de extintor de gás carbônico, pó químico seco, ou água pressurizada, com capacidade até 12 kg | UN | 29.06 |  | 29.06 | 9
50.20.200 | Recolocação de bico de sprinkler | UN | 0.05 | 18.53 | 18.58 | 9
54 | PAVIMENTACAO E PASSEIO |  |  |  |  | 2
54.01 | Pavimentacao preparo de base |  |  |  |  | 5
54.01.010 | Regularização e compactação mecanizada de superfície, sem controle do proctor normal | M2 | 3.49 | 0.17 | 3.66 | 9
54.01.030 | Abertura e preparo de caixa até 40 cm, compactação do subleito mínimo de 95% do PN e transporte até o raio de 1 km | M2 | 29.56 | 0.34 | 29.9 | 9
54.01.050 | Compactação do subleito mínimo de 95% do PN | M3 | 22.75 | 0.69 | 23.44 | 9
54.01.200 | Base de macadame hidráulico | M3 | 319.07 | 32.15 | 351.22 | 9
54.01.210 | Base de brita graduada | M3 | 260.69 | 3.3 | 263.99 | 9
54.01.220 | Base de bica corrida | M3 | 225.05 | 3.3 | 228.35 | 9
54.01.230 | Base de macadame betuminoso | M3 | 908.11 | 16.07 | 924.18 | 9
54.01.300 | Pavimento de concreto rolado (concreto pobre) para base de pavimento rígido | M3 | 290.35 |  | 290.35 | 9
54.01.400 | Abertura de caixa até 25 cm, inclui escavação, compactação, transporte e preparo do sub-leito | M2 | 24.56 | 0.48 | 25.04 | 9
54.01.410 | Varrição de pavimento para recapeamento | M2 |  | 0.86 | 0.86 | 9
54.02 | Pavimentacao com pedrisco e revestimento primario |  |  |  |  | 5
54.02.030 | Revestimento primário com pedra britada, compactação mínima de 95% do PN | M3 | 120.58 | 13.72 | 134.3 | 9
54.02.040 | Camada de areia grossa compactada manualmente com compactador | M3 | 191.87 | 101.1 | 292.97 | 9
54.03 | Pavimentacao flexivel |  |  |  |  | 5
54.03.200 | Concreto asfáltico usinado a quente - Binder | M3 | 1200.25 | 17.86 | 1218.11 | 9
54.03.210 | Camada de rolamento em concreto betuminoso usinado quente - CBUQ | M3 | 1475.2 | 17.86 | 1493.06 | 9
54.03.221 | Restauração de pavimento asfáltico com concreto betuminoso usinado quente - CBUQ | M3 | 1475.2 | 17.86 | 1493.06 | 9
54.03.230 | Imprimação betuminosa ligante | M2 | 5.77 | 0.11 | 5.88 | 9
54.03.240 | Imprimação betuminosa impermeabilizante | M2 | 14.63 | 0.13 | 14.76 | 9
54.03.250 | Revestimento de pré-misturado a quente | M3 | 1372.72 | 17.86 | 1390.58 | 9
54.03.260 | Revestimento de pré-misturado a frio | M3 | 1276.05 | 42.86 | 1318.91 | 9
54.04 | Pavimentacao em paralelepipedos e blocos de concreto |  |  |  |  | 5
54.04.030 | Pavimentação em paralelepípedo, sem rejunte | M2 | 301.11 | 27.41 | 328.52 | 9
54.04.040 | Rejuntamento de paralelepípedo com areia | M2 | 15.3 | 2.14 | 17.44 | 9
54.04.050 | Rejuntamento de paralelepípedo com argamassa de cimento e areia 1:3 | M2 | 10.32 | 6.64 | 16.96 | 9
54.04.060 | Rejuntamento de paralelepípedo com asfalto e pedrisco | M2 | 46.28 | 5.36 | 51.64 | 9
54.04.340 | Pavimentação em lajota de concreto 35 MPa, espessura 6 cm, cor natural, tipos: raquete, retangular, sextavado e 16 faces, com rejunte em areia | M2 | 91.23 | 20.69 | 111.92 | 9
54.04.342 | Pavimentação em lajota de concreto 35 MPa, espessura 6 cm, colorido, tipos: raquete, retangular, sextavado e 16 faces, com rejunte em areia | M2 | 91.72 | 20.69 | 112.41 | 9
54.04.350 | Pavimentação em lajota de concreto 35 MPa, espessura 8 cm, tipos: raquete, retangular, sextavado e 16 faces, com rejunte em areia | M2 | 96.91 | 27.58 | 124.49 | 9
54.04.360 | Bloco diagonal em concreto tipo piso drenante para plantio de grama - espessura de 10 cm | M2 | 109.68 | 10.13 | 119.81 | 9
54.04.392 | Piso em placa de concreto permeável drenante, cor natural - espessura de 6 cm | M2 | 102.48 | 21.44 | 123.92 | 9
54.04.393 | Piso em placa de concreto permeável drenante, cor natural - espessura de 8 cm | M2 | 119.82 | 21.44 | 141.26 | 9
54.06 | Guias e sarjetas |  |  |  |  | 5
54.06.020 | Guia pré-moldada curva tipo PMSP 100 - fck 25 MPa | M | 44.91 | 12.93 | 57.84 | 9
54.06.040 | Guia pré-moldada reta tipo PMSP 100 - fck 25 MPa | M | 43.74 | 12.93 | 56.67 | 9
54.06.100 | Base em concreto com fck de 20 MPa, para guias, sarjetas ou sarjetões | M3 | 536.03 | 46.59 | 582.62 | 9
54.06.110 | Base em concreto com fck de 25 MPa, para guias, sarjetas ou sarjetões | M3 | 558.38 | 46.59 | 604.97 | 9
54.06.151 | Execução de perfil extrusado no local, sem concreto | M3 | 87.74 | 335.55 | 423.29 | 9
54.06.160 | Sarjeta ou sarjetão moldado no local, tipo PMSP em concreto com fck 20 MPa | M3 | 747.95 | 95.04 | 842.99 | 9
54.06.170 | Sarjeta ou sarjetão moldado no local, tipo PMSP em concreto com fck 25 MPa | M3 | 770.3 | 95.04 | 865.34 | 9
54.07 | Calcadas e passeios. |  |  |  |  | 5
54.07.040 | Passeio em mosaico português | M2 | 365.64 |  | 365.64 | 9
54.07.110 | Piso em ladrilho hidráulico preto, branco e cinza, assentado com argamassa colante industrializada | M2 | 81.13 | 12.12 | 93.25 | 9
54.07.130 | Piso em ladrilho hidráulico várias cores 20 x 20 cm, assentado com argamassa colante industrializada | M2 | 84.54 | 12.12 | 96.66 | 9
54.07.210 | Rejuntamento de piso em ladrilho hidráulico (20 x 20 x 1,8 cm) com argamassa industrializada para rejunte, juntas de 2 mm | M2 | 4.77 | 10.81 | 15.58 | 9
54.07.240 | Rejuntamento de piso em ladrilho hidráulico (30 x 30 x 2,5 cm), com cimento branco, juntas de 2 mm | M2 | 2.07 | 10.81 | 12.88 | 9
54.07.260 | Piso em ladrilho hidráulico tipo rampa várias cores 30 x 30 cm, antiderrapante, assentado com argamassa mista | M2 | 110.77 | 30.65 | 141.42 | 9
54.08 | Pavimentação rígida |  |  |  |  | 5
54.08.001 | Nivelamento e regularização de superfície e desempeno mecânico através de régua vibratória de pavimento em concreto | M2 | 0.23 | 0.29 | 0.52 | 9
54.08.002 | Texturização de superfície de pavimento em concreto com vassoura | M2 | 1.04 | 0.29 | 1.33 | 9
54.08.010 | Fibra em polipropileno (macrofibra), resistência residual 4,3+-0,3 Mpa | KG | 33.93 | 20.91 | 54.84 | 9
54.08.011 | Fibra polimérica (microfibra anticrack), tenacidade mínima 5cN/dtex | KG | 27 | 20.91 | 47.91 | 9
54.20 | Reparos, conservacoes e complementos - GRUPO 54 |  |  |  |  | 5
54.20.040 | Bate-roda em concreto pré-moldado | M | 64.37 | 14.79 | 79.16 | 9
54.20.050 | Bate rodas / limitador de pneus em resina | UN | 119.64 | 20.77 | 140.41 | 9
54.20.100 | Reassentamento de guia pré-moldada reta e/ou curva | M | 10.34 | 12.93 | 23.27 | 9
54.20.110 | Reassentamento de paralelepípedos, sem rejunte | M2 | 16.32 | 27.41 | 43.73 | 9
54.20.120 | Reassentamento de pavimentação em lajota de concreto, espessura 6 cm, com rejunte em areia | M2 | 10.37 | 16.93 | 27.3 | 9
54.20.130 | Reassentamento de pavimentação em lajota de concreto, espessura 8 cm, com rejunte em areia | M2 | 10.5 | 19.62 | 30.12 | 9
54.20.140 | Reassentamento de pavimentação em lajota de concreto, espessura 10 cm, com rejunte em areia | M2 | 10.68 | 23.56 | 34.24 | 9
55 | LIMPEZA E ARREMATE |  |  |  |  | 2
55.01 | Limpeza de obra |  |  |  |  | 5
55.01.020 | Limpeza final da obra | M2 |  | 15 | 15 | 9
55.01.030 | Limpeza complementar com hidrojateamento | M2 | 2.76 | 6.19 | 8.95 | 9
55.01.070 | Limpeza complementar e especial de piso com produtos químicos | M2 | 2.35 | 4.29 | 6.64 | 9
55.01.080 | Limpeza complementar e especial de peças e aparelhos sanitários | UN |  | 17.14 | 17.14 | 9
55.01.100 | Limpeza complementar e especial de vidros | M2 |  | 16.07 | 16.07 | 9
55.01.130 | Limpeza e lavagem de superfície revestida com material cerâmico ou pastilhas por hidrojateamento com rejuntamento | M2 | 8.14 | 6.19 | 14.33 | 9
55.01.140 | Limpeza de superfície com hidrojateamento | M2 | 7.49 |  | 7.49 | 9
55.02 | Limpeza e desinfeccao sanitaria |  |  |  |  | 5
55.02.010 | Limpeza de caixa de inspeção | UN |  | 6.43 | 6.43 | 9
55.02.012 | Limpeza de caixa de passagem, poço de visita ou bueiro | UN | 26.46 | 21.43 | 47.89 | 9
55.02.020 | Limpeza de fossa | M3 | 216.22 |  | 216.22 | 9
55.02.040 | Limpeza e desobstrução de boca de lobo | UN |  | 23.77 | 23.77 | 9
55.02.050 | Limpeza e desobstrução de canaletas ou tubulações de águas pluviais | M |  | 11.88 | 11.88 | 9
55.02.060 | Limpeza e desentupimento manual de tubulação de esgoto predial | M |  | 12.68 | 12.68 | 9
55.10 | Remocao de entulho |  |  |  |  | 5
55.10.030 | Locação de duto coletor de entulho | MXMES | 97.07 |  | 97.07 | 9
61 | CONFORTO MECANICO, EQUIPAMENTO E SISTEMA |  |  |  |  | 2
61.01 | Elevador |  |  |  |  | 5
61.01.670 | Elevador para passageiros, uso interno com capacidade mínima de 600 kg para duas paradas, portas unilaterais | CJ | 136057.8 |  | 136057.8 | 9
61.01.680 | Elevador para passageiros, uso interno com capacidade mínima de 600 kg para três paradas, portas unilaterais | CJ | 160050 |  | 160050 | 9
61.01.690 | Elevador para passageiros, uso interno com capacidade mínima de 600 kg para três paradas, portas bilaterais | CJ | 154696.7 |  | 154696.7 | 9
61.01.760 | Elevador para passageiros, uso interno com capacidade mínima de 600 kg para quatro paradas, portas bilaterais | CJ | 166274.3 |  | 166274.3 | 9
61.01.770 | Elevador para passageiros, uso interno com capacidade mínima de 600 kg para quatro paradas, portas unilaterais | CJ | 169750 |  | 169750 | 9
61.01.800 | Fechamento em vidro laminado para caixa de elevador | M2 | 1831.48 |  | 1831.48 | 9
61.10 | Climatizacao |  |  |  |  | 5
61.10.001 | Resfriadora de líquidos (chiller), com compressor e condensação à ar, capacidade de 120 TR | UN | 451993.54 | 32657.25 | 484650.79 | 9
61.10.007 | Resfriadora de líquidos (chiller), com compressor e condensação à ar, capacidade de 160 TR | UN | 467596.48 | 34787.9 | 502384.38 | 9
61.10.010 | Resfriadora de líquidos (chiller), com compressor e condensação à ar, capacidade de 200-210 TR | UN | 687501.03 | 31627.95 | 719128.98 | 9
61.10.012 | Resfriadora de líquidos (chiller), com compressor e condensação à ar, capacidade de 80 TR | UN | 279803.82 | 26125.8 | 305929.62 | 9
61.10.014 | Resfriadora de líquidos (chiller), com compressor e condensação à ar, capacidade de 20 TR | UN | 88677.97 | 16328.63 | 105006.6 | 9
61.10.100 | Tratamento de ar (fan-coil) tipo Air Handling Unit de concepção modular, capacidade de 10 TR | UN | 23040.12 | 3865.9 | 26906.02 | 9
61.10.101 | Tratamento de ar (fan-Coil) tipo Air Handling Unit de concepção modular, capacidade de 6 TR | UN | 19434.53 | 3865.9 | 23300.43 | 9
61.10.110 | Tratamento de ar (fan-coil) tipo Air Handling Unit de concepção modular, capacidade de 40 TR | UN | 63365.22 | 8445.08 | 71810.3 | 9
61.10.120 | Tratamento de ar (fan-coil) tipo Air Handling Unit de concepção modular, capacidade de 50 TR | UN | 57780.91 | 10305.05 | 68085.96 | 9
61.10.200 | Tratamento de ar compacta fancolete hidrônico tipo piso-teto, vazão de ar nominal 637 m³/h, capacidade de refrigeração 14.000 Btu/h - 1,2 TR | UN | 5513.8 | 652 | 6165.8 | 9
61.10.210 | Tratamento de ar compacta fancolete hidrônico tipo piso-teto, vazão de ar nominal 1.215 m³/h, capacidade de refrigeração 25.000 Btu/h - 2,1 TR | UN | 6009.45 | 815 | 6824.45 | 9
61.10.220 | Tratamento de ar compacta fancolete hidrônico tipo piso-teto, vazão de ar nominal 1.758 m³/h, capacidade de refrigeração 36.000 Btu/h - 3,0 TR | UN | 7076.61 | 978 | 8054.61 | 9
61.10.230 | Tratamento de ar compacta fancolete hidrônico tipo piso-teto, vazão de ar nominal 2.166 m³/h, capacidade de refrigeração 48.000 Btu/h - 4,0 TR | UN | 7167.32 | 1059.5 | 8226.82 | 9
61.10.250 | Tratamento de ar compacta fancolete hidrônico tipo cassete, capacidade de refrigeração 20.000 Btu/h - 1,6 TR | UN | 4652.37 | 510.43 | 5162.8 | 9
61.10.260 | Tratamento de ar compacta fancolete hidrônico tipo cassete, capacidade de refrigeração 25.000 Btu/h - 2,1 TR | UN | 4949.47 | 510.43 | 5459.9 | 9
61.10.270 | Tratamento de ar compacta fancolete hidrônico tipo cassete, capacidade de refrigeração 32.000 Btu/h - 2,6 TR | UN | 5800.92 | 510.43 | 6311.35 | 9
61.10.300 | Duto flexível aluminizado, seção circular de 10cm (4´) | M | 12.44 | 14.16 | 26.6 | 9
61.10.310 | Duto flexível aluminizado, seção circular de 15cm (6´) | M | 17.22 | 14.16 | 31.38 | 9
61.10.320 | Duto flexível aluminizado, seção circular de 20cm (8´) | M | 21.33 | 14.16 | 35.49 | 9
61.10.380 | Duto em painel rígido de lã de vidro acústico, espessura 25 mm | M2 | 97.15 | 101.88 | 199.03 | 9
61.10.400 | Damper corta fogo (DCF) tipo comporta, com elemento fusível e chave fim de curso. | M2 | 6096.85 |  | 6096.85 | 9
61.10.401 | Damper de regulagem manual, tamanho: 0,10 m² a 0,14 m² | M2 | 2023.38 | 132.16 | 2155.54 | 9
61.10.402 | Damper de regulagem manual, tamanho: 0,15 m² a 0,20 m² | M2 | 1740.59 | 102.12 | 1842.71 | 9
61.10.403 | Damper de regulagem manual, tamanho: 0,21 m² a 0,40 m² | M2 | 1338.09 | 90.11 | 1428.2 | 9
61.10.410 | Serviço de instalação de Damper Corta Fogo | UN |  | 383.88 | 383.88 | 9
61.10.430 | Tanque de compensação pressurizado, capacidade (volume mínimo) de 250 litros | UN | 9030.81 | 1630 | 10660.81 | 9
61.10.440 | Registro de regulagem de vazão de ar | UN | 181.76 | 48.05 | 229.81 | 9
61.10.510 | Difusor de ar de longo alcance tipo Jet-Nozzles, vazão de ar 1.330 m³/h | UN | 1194.23 | 138.16 | 1332.39 | 9
61.10.511 | Difusor para insuflamento de ar com plenum, multivias e colarinho | M2 | 4096.99 | 210.25 | 4307.24 | 9
61.10.512 | Difusor para insuflamento de ar com plenum, com 2 aberturas | M | 4305.53 | 52.67 | 4358.2 | 9
61.10.513 | Difusor de plástico, diâmetro 15 cm | UN | 84.56 | 48.05 | 132.61 | 9
61.10.514 | Difusor de plástico, diâmetro 20 cm | UN | 109.2 | 48.05 | 157.25 | 9
61.10.530 | Difusor de insuflação de ar tipo direcional, medindo 30 x 30 cm | UN | 365.89 | 48.05 | 413.94 | 9
61.10.550 | Difusor de insuflação de ar tipo direcional, medindo 45 x 15 cm | UN | 286.55 | 48.05 | 334.6 | 9
61.10.564 | Grelha de insuflação de ar em alumínio anodizado, de dupla deflexão, tamanho: até 0,10 m² | M2 | 2840.3 | 294.35 | 3134.65 | 9
61.10.565 | Grelha de insuflação de ar em alumínio anodizado, de dupla deflexão, tamanho: acima de 0,10 m² até 0,50 m² | M2 | 2079.84 | 120.14 | 2199.98 | 9
61.10.566 | Grelha de insuflação de ar em alumínio anodizado, de dupla deflexão, tamanho: acima de 0,50 m² até 1,00 m² | M2 | 1626.59 | 60.07 | 1686.66 | 9
61.10.567 | Grelha de porta, tamanho: 0,14 m² a 0,30 m² | M2 | 1561.39 | 132.16 | 1693.55 | 9
61.10.568 | Grelha de porta, tamanho: 0,07 m² a 0,13 m² | M2 | 2029.94 | 174.21 | 2204.15 | 9
61.10.569 | Grelha de porta, tamanho: 0,03 m² a 0,06 m² | M2 | 3440.81 | 288.33 | 3729.14 | 9
61.10.574 | Grelha de retorno/exaustão com registro, tamanho: 0,03 m² a 0,06 m² | M2 | 2340.35 | 216.25 | 2556.6 | 9
61.10.575 | Grelha de retorno/exaustão com registro, tamanho: 0,07 m² a 0,13 m² | M2 | 1717.62 | 150.18 | 1867.8 | 9
61.10.576 | Grelha de retorno/exaustão com registro, tamanho: 0,14 m² a 0,19 m² | M2 | 1411.29 | 120.14 | 1531.43 | 9
61.10.577 | Grelha de retorno/exaustão com registro, tamanho: 0,20 m² a 0,40 m² | M2 | 1282.4 | 102.12 | 1384.52 | 9
61.10.578 | Grelha de retorno/exaustão com registro, tamanho: 0,41 m² a 0,65 m² | M2 | 1135.54 | 90.11 | 1225.65 | 9
61.10.581 | Veneziana com tela e filtro G4 | M2 | 1518.38 | 120.14 | 1638.52 | 9
61.10.582 | Veneziana com tela | M2 | 1181.95 | 72.09 | 1254.04 | 9
61.10.583 | Veneziana com tela, tamanho 38,5 x 33 cm | UN | 201.22 | 54.07 | 255.29 | 9
61.10.584 | Veneziana com tela, tamanho 78,5 x 33 cm | UN | 311.67 | 72.09 | 383.76 | 9
61.14 | Ventilacao |  |  |  |  | 5
61.14.005 | Caixa ventiladora com ventilador centrífugo, vazão 4.600 m³/h, pressão 30 mmCA - 220 / 380 V / 60HZ | UN | 5641.72 | 2445 | 8086.72 | 9
61.14.015 | Caixa ventiladora com ventilador centrífugo, vazão 28.000 m³/h, pressão 30 mmCA - 220 / 380 V / 60HZ | UN | 20121.13 | 5705 | 25826.13 | 9
61.14.050 | Caixa ventiladora com ventilador centrífugo, vazão 8.800 m³/h, pressão 35 mmCA - 220/380 V / 60Hz | UN | 10104.84 | 316.02 | 10420.86 | 9
61.14.051 | Caixa ventiladora com ventilador centrífugo, vazão 10.000 m³/h, pressão 30 mmCA - 220/380 V / 60Hz | UN | 9456.15 | 316.02 | 9772.17 | 9
61.14.070 | Caixa ventiladora com ventilador centrífugo, vazão 1.710 m³/h, pressão 35 mmCA - 220/380 V / 60Hz | UN | 4569.16 | 316.02 | 4885.18 | 9
61.14.080 | Caixa ventiladora com ventilador centrífugo, vazão 1.190 m³/h, pressão 37 mmCA - 220/380 V / 60Hz | UN | 3801.52 | 316.02 | 4117.54 | 9
61.14.100 | Ventilador centrífugo de dupla aspiração "limite-load", vazão 20.000 m³/h, pressão 50 mmCA - 380/660 V / 60 Hz | UN | 17358.4 | 741 | 18099.4 | 9
61.15 | Controles para Fan-Coil e CAG |  |  |  |  | 5
61.15.010 | Fonte de alimentação universal bivolt com saída de 24 V - 1,5 A - 35 W | UN | 197.23 | 2.63 | 199.86 | 9
61.15.020 | Tomada simples de sobrepor universal 2P+T - 10 A - 250 V | UN | 9.76 | 15.8 | 25.56 | 9
61.15.030 | Transformador abaixador, entrada 110/220V, saída 24V+24V, corrente secundário 6A | UN | 214.8 | 2.63 | 217.43 | 9
61.15.040 | Atuador Floating de 40Nm, sinal de controle 3 e 2 pontos, tensão de entrada AC/DC 24V, IP 54 | UN | 1954.65 | 16 | 1970.65 | 9
61.15.050 | Válvula motorizada esfera, com duas vias atuador floating, diâmetro 3/4´ a 1 1/2´ | UN | 2390.55 | 24 | 2414.55 | 9
61.15.060 | Válvula de balanceamento diâmetro 1´ a 2 1/2´ | UN | 1093.72 | 18.64 | 1112.36 | 9
61.15.070 | Válvula borboleta na configuração wafer motorizada atuador floating diâmetro 3´ a 4´ | UN | 2938.56 | 24 | 2962.56 | 9
61.15.080 | Válvula duas vias on/off retorno elétrico diâmetro 1/2´ a 3/4´ | UN | 328.44 | 24 | 352.44 | 9
61.15.090 | Válvula esfera motorizada de duas vias de atuador proporcional diâmetro 2´ a 2 1/2´ | UN | 2441.07 | 24 | 2465.07 | 9
61.15.100 | Atuador proporcional de 10 Nm, tensão de entrada AC/DC 24 V - IP 54 | UN | 1116.87 | 16 | 1132.87 | 9
61.15.110 | Válvula esfera duas vias flangeada, diâmetro 3´ | UN | 2484.77 | 18.64 | 2503.41 | 9
61.15.120 | Acoplador a relé 24 VCC/VAC - 1 contato reversível | UN | 120.7 | 7.9 | 128.6 | 9
61.15.130 | Chave de fluxo para ar | UN | 238.73 | 79.34 | 318.07 | 9
61.15.140 | Repetidor de sinal I/I e V/I | UN | 1514.46 | 54.3 | 1568.76 | 9
61.15.150 | Relé de corrente ajustável de 0 a 200 A | UN | 364.83 | 39.5 | 404.33 | 9
61.15.160 | Sensor de temperatura ambiente PT100 - 2 fios | UN | 179.58 | 79.34 | 258.92 | 9
61.15.164 | Termostato de segurança com temperatura ajustável de 90°C - 110°C | UN | 64.4 | 86.76 | 151.16 | 9
61.15.170 | Transmissor de pressão diferencial, operação de 0 a 750 Pa | UN | 1116.76 | 79.34 | 1196.1 | 9
61.15.172 | Transmissor de pressão compacto, escala de pressão 0 a 10 Bar, sinal de saída 4 - 20 mA | UN | 1029.58 | 79.34 | 1108.92 | 9
61.15.174 | Transmissor de temperatura e umidade para dutos, alta precisão, corrente de 0 a 20 mA, alimentação 12Vcc a 30Vcc | UN | 1935.18 | 79.34 | 2014.52 | 9
61.15.181 | Controlador lógico programável para 16 entradas/16 saídas | UN | 4422.64 | 360.38 | 4783.02 | 9
61.15.191 | Módulo de expansão para 4 canais de saída analógica | UN | 3575.74 | 211.43 | 3787.17 | 9
61.15.196 | Módulo de expansão para 8 canais de entrada analógica | UN | 3403.05 | 211.43 | 3614.48 | 9
61.15.201 | Módulo de expansão para 8 canais de entrada e saída digitais | UN | 816.9 | 242.54 | 1059.44 | 9
61.20 | Reparos, conservacoes e complementos - GRUPO 61 |  |  |  |  | 5
61.20.040 | Cortina de ar com duas velocidades, para vão de 1,20 m | CJ | 1054.23 | 13.84 | 1068.07 | 9
61.20.092 | Cortina de ar com duas velocidades, para vão de 1,50 m | CJ | 1295.35 | 13.84 | 1309.19 | 9
61.20.100 | Ligação típica, (cavalete), para ar condicionado ´fancoil´, diâmetro de 1/2´ | CJ | 1305.94 | 559.45 | 1865.39 | 9
61.20.110 | Ligação típica, (cavalete), para ar condicionado ´fancoil´, diâmetro de 3/4´ | CJ | 1456.1 | 596.5 | 2052.6 | 9
61.20.120 | Ligação típica, (cavalete), para ar condicionado ´fancoil´, diâmetro de 1´ | CJ | 1741.53 | 670.6 | 2412.13 | 9
61.20.130 | Ligação típica, (cavalete), para ar condicionado ´fancoil´, diâmetro de 1 1/4´ | CJ | 2410.2 | 707.65 | 3117.85 | 9
61.20.450 | Duto em chapa de aço galvanizado | KG | 21.63 | 30.51 | 52.14 | 9
61.20.452 | Chapéu tipo chinês para duto galvanizado de 35cm | UN | 164.41 | 17.02 | 181.43 | 9
62 | COZINHA, REFEITORIO, LAVANDERIA INDUSTRIAL E EQUIPAMENTOS |  |  |  |  | 2
62.04 | Mobiliario e acessorios |  |  |  |  | 5
62.04.060 | Tanque duplo com pés em aço inoxidável de 1600 x 700 x 850 mm | UN | 5997.67 | 26.34 | 6024.01 | 9
62.04.070 | Mesa em aço inoxidável, largura até 700 mm | M | 2314.97 |  | 2314.97 | 9
62.04.090 | Mesa lateral em aço inoxidável com prateleira inferior, largura até 700 mm | M | 2559.86 |  | 2559.86 | 9
62.20 | Reparos, conservacoes e complementos - GRUPO 62 |  |  |  |  | 5
62.20.330 | Coifa em aço inoxidável com filtro e exaustor axial - área até 3,00 m² | M2 | 10615.42 |  | 10615.42 | 9
62.20.340 | Coifa em aço inoxidável com filtro e exaustor axial - área de 3,01 até 7,50 m² | M2 | 8859.23 |  | 8859.23 | 9
62.20.350 | Coifa em aço inoxidável com filtro e exaustor axial - área de 7,51 até 16,00 m² | M2 | 4549.53 |  | 4549.53 | 9
65 | RESFRIAMENTO E CONSERVACAO DE MATERIAL PERECIVEL |  |  |  |  | 2
65.01 | Camara frigorifica para resfriado |  |  |  |  | 5
65.01.210 | Câmara frigorífica para resfriados | M2 | 2126.64 |  | 2126.64 | 9
65.02 | Camara frigorifica para congelado |  |  |  |  | 5
65.02.100 | Câmara frigorífica para congelados | M2 | 2563.11 |  | 2563.11 | 9
66 | SEGURANCA, VIGILANCIA E CONTROLE, EQUIPAMENTO E SISTEMA |  |  |  |  | 2
66.02 | Controle de acessos e alarme |  |  |  |  | 5
66.02.060 | Repetidora de sinais de ocorrências, do painel sinóptico da central de alarme | UN | 839.72 | 15.8 | 855.52 | 9
66.02.090 | Detector de metais, tipo portal, microprocessado | UN | 13215.33 |  | 13215.33 | 9
66.02.130 | Porteiro eletrônico com um interfone | CJ | 175.29 | 52.67 | 227.96 | 9
66.02.239 | Sistema eletrônico de automatização de portão deslizante, para esforços até 800 kg | CJ | 3222.35 |  | 3222.35 | 9
66.02.240 | Sistema eletrônico de automatização de portão deslizante, para esforços maior de 800 kg e até 1400 kg | CJ | 5795.9 |  | 5795.9 | 9
66.02.460 | Vídeo porteiro eletrônico colorido, com um interfone | CJ | 1454.67 | 131.68 | 1586.35 | 9
66.02.500 | Central de alarme microprocessada, para até 125 zonas | UN | 2472.83 | 15.8 | 2488.63 | 9
66.02.560 | Controlador de acesso com identificação por impressão digital (biometria) e software de gerenciamento | CJ | 3180.51 | 717.28 | 3897.79 | 9
66.08 | Equipamentos para sistema de seguranca, vigilancia e controle |  |  |  |  | 5
66.08.061 | Mesa controladora híbrida para até 32 câmeras IPs, com teclado e joystick, compatível com sistema de CFTV, IP ou analógico | UN | 4103.29 | 1164.24 | 5267.53 | 9
66.08.100 | Rack fechado padrão metálico, 19 x 12 Us x 470 mm | UN | 872.93 | 363.83 | 1236.76 | 9
66.08.110 | Rack fechado padrão metálico, 19 x 20 Us x 470 mm | UN | 1300.96 | 363.83 | 1664.79 | 9
66.08.111 | Rack fechado de piso padrão metálico, 19 x 24 Us x 570 mm | UN | 1262.29 | 363.83 | 1626.12 | 9
66.08.115 | Rack fechado de piso padrão metálico, 19 x 44 Us x 770 mm | UN | 2728.93 | 727.65 | 3456.58 | 9
66.08.131 | Monitor LCD ou LED colorido, tela plana de 21,5´ | UN | 742.57 | 11.6 | 754.17 | 9
66.08.240 | Filtro passivo e misturador de sinais VHF / UHF / CATV | UN | 13.51 | 26.34 | 39.85 | 9
66.08.258 | Ponto de acesso de dados (Access Point), uso interno, compatível com PoE 802.3af | UN | 975.58 | 210.68 | 1186.26 | 9
66.08.260 | Modulador de canais VHF / UHF / CATV / CFTV | UN | 217.87 | 52.67 | 270.54 | 9
66.08.270 | Amplificador de linha VHF / UHF com conector de F-50 dB | UN | 483.19 | 15.8 | 498.99 | 9
66.08.324 | Câmera fixa colorida compacta com domo, para áreas internas e externas - 1,3 MP | UN | 1100.36 | 213.7 | 1314.06 | 9
66.08.326 | Câmera fixa colorida tipo bullet, para áreas internas e externas - 1,3 MP | UN | 4157.59 | 213.7 | 4371.29 | 9
66.08.328 | Câmera fixa colorida com domo, para áreas internas e externas - 5 MP | UN | 11892.26 | 213.7 | 12105.96 | 9
66.08.340 | Unidade de disco rígido (HD) externo de 5 TB | UN | 1226.71 | 3.87 | 1230.58 | 9
66.08.400 | Estação de monitoramento "WorkStation" para até 3 monitores - memória RAM de 8 GB | CJ | 12174 | 276.32 | 12450.32 | 9
66.08.401 | Estação de monitoramento "WorkStation" para até 3 monitores - memória RAM de 16 GB | CJ | 18402.61 | 276.32 | 18678.93 | 9
66.08.600 | Unidade gerenciadora digital de vídeo em rede (NVR) de até 8 câmeras IP, armazenamento de 6 TB, 1 interface de rede Fast Ethernet | UN | 1450.54 | 184.21 | 1634.75 | 9
66.08.610 | Unidade gerenciadora digital de vídeo em rede (NVR) de até 16 câmeras IP, armazenamento de 12 TB, 1 interface de rede Gigabit Ethernet e 4 entradas de alarme | UN | 1832.75 | 276.32 | 2109.07 | 9
66.08.620 | Unidade gerenciadora digital vídeo em rede (NVR) de até 32 câmeras IP, armazenamento de 48 TB, 2 interface de rede Gigabit Ethernet e 16 entradas de alarme | UN | 4482.71 | 363.83 | 4846.54 | 9
66.20 | Reparos, conservacoes e complementos - GRUPO 66 |  |  |  |  | 5
66.20.150 | Guia organizadora de cabos para rack, 19´ 1 U | UN | 19.85 | 14.56 | 34.41 | 9
66.20.170 | Guia organizadora de cabos para rack, 19´ 2 U | UN | 37.08 | 14.56 | 51.64 | 9
66.20.202 | Instalação de câmera fixa para CFTV | UN |  | 213.7 | 213.7 | 9
66.20.212 | Instalação de câmera móvel para CFTV | UN |  | 213.7 | 213.7 | 9
66.20.221 | Switch Gigabit para servidor central com 24 portas frontais e 2 portas SFP, capacidade 10 / 100 / 1000 Mbps | UN | 14283.53 | 19.34 | 14302.87 | 9
66.20.225 | Switch Gigabit 24 portas com capacidade de 10/100/1000/Mbps | UN | 2258.97 | 19.34 | 2278.31 | 9
67 | CAPTACAO, ADUCAO E TRATAMENTO DE AGUA E ESGOTO, EQUIPAMENTOS E SISTEMA |  |  |  |  | 2
67.02 | Tratamento |  |  |  |  | 5
67.02.160 | Medidor de vazão tipo calha Parshall com garganta W= 3´ | UN | 2334.3 | 95.04 | 2429.34 | 9
67.02.210 | Tela galvanizada revestida em poliamida, malha de 10 mm | M2 | 1075.67 | 10.72 | 1086.39 | 9
67.02.240 | Grade média em aço carbono, espaçamento de 2 cm com barras chatas de 1´ x 3/8´ | M2 | 3026.57 | 10.72 | 3037.29 | 9
67.02.280 | Cesto em chapa de aço inoxidável com espessura de 1,5 mm e furos de 1/2´ | UN | 984.07 | 5.36 | 989.43 | 9
67.02.301 | Peneira estática em poliéster reforçado de fibra de vidro (PRFV) com tela de aço inoxidável AISI 304, malha de 1,5 mm, vazão de 50 l/s | UN | 22980.05 | 190.57 | 23170.62 | 9
67.02.320 | Comporta em fibra de vidro (stop log) - espessura de 10 mm | M2 | 5513.57 | 34.48 | 5548.05 | 9
67.02.330 | Sistema de tratamento de águas cinzas e aproveitamento de águas pluviais, para reuso em fins não potáveis, vazão de 2 m³/h | UN | 109360.51 |  | 109360.51 | 9
67.02.400 | Tanque em fibra de vidro (PRFV) com quebra ondas, capacidade de 25.000 l e misturador interno vertical em aço inoxidável | UN | 57496.42 | 308.02 | 57804.44 | 9
67.02.410 | Sistema de tratamento de efluente por reator anaeróbio (UASB) e filtro aeróbio (FAS), para obras de segurança com vazão máxima horária 12 l/s | CJ | 493141.91 |  | 493141.91 | 9
67.02.502 | Elaboração de projeto de sistema de estação compacta de tratamento de esgoto para vazão máxima horária 12 l/s e atendimento classe II, assessoria, documentação e aprovação na CETESB | CJ | 6258.75 | 66413.6 | 72672.35 | 9
67.02.503 | Elaboração de projeto de sistema de estação compacta de tratamento de esgoto para vazão máxima horária 12 l/s, atendimento classe II, tratamento de nitrogênio e fósforo, assessoria, documentação e aprovação na CETESB | CJ | 8662.92 | 80165.88 | 88828.8 | 9
68 | ELETRIFICACAO, EQUIPAMENTOS E SISTEMA |  |  |  |  | 2
68.01 | Posteamento |  |  |  |  | 5
68.01.600 | Poste de concreto circular, 200 kg, H = 7,00 m | UN | 1386.58 | 321.8 | 1708.38 | 9
68.01.620 | Poste de concreto circular, 200 kg, H = 9,00 m | UN | 1552.25 | 321.8 | 1874.05 | 9
68.01.630 | Poste de concreto circular, 200 kg, H = 10,00 m | UN | 1979.21 | 321.8 | 2301.01 | 9
68.01.640 | Poste de concreto circular, 200 kg, H = 11,00 m | UN | 2013.83 | 321.8 | 2335.63 | 9
68.01.650 | Poste de concreto circular, 200 kg, H = 12,00 m | UN | 2330.85 | 321.8 | 2652.65 | 9
68.01.670 | Poste de concreto circular, 300 kg, H = 9,00 m | UN | 1480.34 | 321.8 | 1802.14 | 9
68.01.730 | Poste de concreto circular, 400 kg, H = 9,00 m | UN | 1653.51 | 321.8 | 1975.31 | 9
68.01.740 | Poste de concreto circular, 400 kg, H = 10,00 m | UN | 2471.39 | 321.8 | 2793.19 | 9
68.01.750 | Poste de concreto circular, 400 kg, H = 11,00 m | UN | 2660.11 | 321.8 | 2981.91 | 9
68.01.760 | Poste de concreto circular, 400 kg, H = 12,00 m | UN | 2903.06 | 321.8 | 3224.86 | 9
68.01.800 | Poste de concreto circular, 600 kg, H = 11,00 m | UN | 3219.59 | 321.8 | 3541.39 | 9
68.01.810 | Poste de concreto circular, 600 kg, H = 12,00 m | UN | 3348.43 | 321.8 | 3670.23 | 9
68.01.850 | Poste de concreto circular, 1000 kg, H = 12,00 m | UN | 5958.2 | 321.8 | 6280 | 9
68.02 | Estrutura especifica |  |  |  |  | 5
68.02.010 | Estai | UN | 584.16 | 209.01 | 793.17 | 9
68.02.020 | Estrutura tipo M1 | UN | 561.95 | 225.33 | 787.28 | 9
68.02.030 | Estrutura tipo M2 | UN | 1178.21 | 225.33 | 1403.54 | 9
68.02.040 | Estrutura tipo N3 | UN | 1429.51 | 338 | 1767.51 | 9
68.02.050 | Estrutura tipo M1 - N3 | UN | 1660.23 | 450.66 | 2110.89 | 9
68.02.060 | Estrutura tipo M4 | UN | 2594.47 | 338 | 2932.47 | 9
68.02.070 | Estrutura tipo N2 | UN | 1341.75 | 338 | 1679.75 | 9
68.02.090 | Estrutura tipo N4 | UN | 2577.32 | 450.66 | 3027.98 | 9
68.02.100 | Armação secundária tipo 1C - 2R | UN | 126.68 | 150.22 | 276.9 | 9
68.02.110 | Armação secundária tipo 1C - 3R | UN | 136.25 | 150.22 | 286.47 | 9
68.02.120 | Armação secundária tipo 2C - 3R | UN | 237.57 | 187.78 | 425.35 | 9
68.02.140 | Armação secundária tipo 4C - 6R | UN | 475.14 | 225.33 | 700.47 | 9
68.20 | Reparos, conservacoes e complementos - GRUPO 68 |  |  |  |  | 5
68.20.010 | Recolocação de poste de madeira | UN | 247.28 | 254 | 501.28 | 9
68.20.040 | Braçadeira circular em aço carbono galvanizado, diâmetro nominal de 140 até 300 mm | UN | 66.26 | 18.53 | 84.79 | 9
68.20.050 | Cruzeta em aço carbono galvanizado perfil ´L´ 75 x 75 x 8 mm, comprimento 2500 mm | UN | 731.23 | 37.05 | 768.28 | 9
68.20.120 | Bengala em PVC para ramal de entrada, diâmetro de 32 mm | UN | 32.28 | 36.87 | 69.15 | 9
69 | TELEFONIA, LOGICA E TRANSMISSAO DE DADOS, EQUIPAMENTOS E SISTEMA |  |  |  |  | 2
69.03 | Distribuicao e comando, caixas e equipamentos especificos |  |  |  |  | 5
69.03.090 | Aparelho telefônico multifrequencial, com teclas ´FLASH´, ´HOOK´, ´PAUSE´, ´LND´, ´MODE´ | UN | 75.77 |  | 75.77 | 9
69.03.130 | Caixa subterrânea de entrada de telefonia, tipo R1 (600 x 350 x 500) mm, padrão TELEBRÁS, com tampa | UN | 381.88 | 66.41 | 448.29 | 9
69.03.140 | Caixa subterrânea de entrada de telefonia, tipo R2 (1070 x 520 x 500) mm, padrão TELEBRÁS, com tampa | UN | 753.24 | 141.22 | 894.46 | 9
69.03.301 | Central de Pabx para 2 linhas e 8 ramais | UN | 1521.55 | 7.41 | 1528.96 | 9
69.03.310 | Caixa de tomada em poliamida e tampa para piso elevado, com 4 alojamentos para elétrica e até 8 alojamentos para telefonia e dados | UN | 149.93 | 21.07 | 171 | 9
69.03.340 | Conector RJ-45 fêmea - categoria 6 | UN | 36.25 | 7.9 | 44.15 | 9
69.03.360 | Conector RJ-45 fêmea - categoria 6A | UN | 168.74 | 7.9 | 176.64 | 9
69.03.400 | Central PABX híbrida de telefonia para 8 linhas tronco e 24 a 32 ramais digital e analógico | CJ | 7345.5 |  | 7345.5 | 9
69.03.410 | Central PABX híbrida de telefonia para 8 linhas tronco e 128 ramais digital e analógico | CJ | 34947.38 |  | 34947.38 | 9
69.03.420 | Central PABX híbrida de telefonia para 8 linhas tronco e 128 ramais digital e analógico, com recursos PBX Networking | CJ | 46135.01 |  | 46135.01 | 9
69.05 | Estabilizacao de tensao |  |  |  |  | 5
69.05.010 | Estabilizador eletrônico de tensão, monofásico, com potência de 5 kVA | UN | 9891.66 | 79.01 | 9970.67 | 9
69.05.040 | Estabilizador eletrônico de tensão, monofásico, com potência de 10 kVA | UN | 15789.35 | 79.01 | 15868.36 | 9
69.05.230 | Estabilizador eletrônico de tensão, trifásico, com potência de 40 kVA | UN | 43417.43 | 79.01 | 43496.44 | 9
69.06 | Sistemas ininterruptos de energia |  |  |  |  | 5
69.06.020 | Sistema ininterrupto de energia, trifásico on line de 10 kVA (220 V/220 V), com autonomia de 15 minutos | UN | 38563.27 | 148.2 | 38711.47 | 9
69.06.030 | Sistema ininterrupto de energia, trifásico on line de 20 kVA (220 V/208 V-108 V), com autonomia 15 minutos | UN | 50210.03 | 148.2 | 50358.23 | 9
69.06.040 | Sistema ininterrupto de energia, trifásico on line senoidal de 15 kVA (208 V/110 V), com autonomia de 15 minutos | UN | 43560.32 | 148.2 | 43708.52 | 9
69.06.050 | Sistema ininterrupto de energia, monofásico, com potência de 2 kVA | UN | 4427.28 | 105.34 | 4532.62 | 9
69.06.080 | Sistema ininterrupto de energia, monofásico on line senoidal de 5 kVA (220 V/110 V), com autonomia de 15 minutos | UN | 21850.44 | 148.2 | 21998.64 | 9
69.06.100 | Sistema ininterrupto de energia, monofásico, com potência entre 5 a 7,5 kVA | UN | 22060.69 | 105.34 | 22166.03 | 9
69.06.110 | Sistema ininterrupto de energia, monofásico de 600 VA (127 V/127 V), com autonomia de 10 a 15 minutos | UN | 918.79 | 52.67 | 971.46 | 9
69.06.120 | Sistema ininterrupto de energia, trifásico on line senoidal de 10 kVA (220 V/110 V), com autonomia de 2 horas | UN | 49976.42 | 148.2 | 50124.62 | 9
69.06.200 | Sistema ininterrupto de energia, trifásico on line de 20 kVA (220/127 V), com autonomia de 15 minutos | UN | 56384.9 | 148.2 | 56533.1 | 9
69.06.210 | Sistema ininterrupto de energia, trifásico on line de 60 kVA (220/127 V), com autonomia de 15 minutos | UN | 109573.03 | 148.2 | 109721.23 | 9
69.06.220 | Sistema ininterrupto de energia, trifásico on line de 80 kVA (220/127 V), com autonomia de 15 minutos | UN | 147630.92 | 148.2 | 147779.12 | 9
69.06.240 | Sistema ininterrupto de energia, trifásico on line de 20 kVA (380/220 V), com autonomia de 15 minutos | UN | 51268.39 | 148.2 | 51416.59 | 9
69.06.280 | Sistema ininterrupto de energia, trifásico on line senoidal de 5 kVA (220/110 V), com autonomia de 15 minutos | UN | 27663.38 | 148.2 | 27811.58 | 9
69.06.290 | Sistema ininterrupto de energia, trifásico on line senoidal de 10 kVA (220/110 V), com autonomia de 10 a 15 minutos | UN | 38243.04 | 148.2 | 38391.24 | 9
69.06.300 | Sistema ininterrupto de energia, trifásico on line senoidal de 50 kVA (220/110 V), com autonomia de 15 minutos | UN | 74102.15 | 148.2 | 74250.35 | 9
69.06.320 | Sistema ininterrupto de energia, trifásico on line senoidal de 7,5 kVA (220/110 V), com autonomia de 15 minutos | UN | 37444.67 | 148.2 | 37592.87 | 9
69.06.390 | Sistema ininterrupto de energia, trifásico on line senoidal de 40 kVA (380/220 V), com autonomia de 15 minutos | UN | 94657.04 | 148.2 | 94805.24 | 9
69.08 | Equipamentos para informatica |  |  |  |  | 5
69.08.010 | Distribuidor interno óptico - 1 U para até 24 fibras | UN | 936.7 | 60.11 | 996.81 | 9
69.09 | Sistema de rede |  |  |  |  | 5
69.09.250 | Patch cords de 1,50 ou 3,00 m - RJ-45 / RJ-45 - categoria 6A | UN | 39.31 | 10.54 | 49.85 | 9
69.09.260 | Patch panel de 24 portas - categoria 6 | UN | 798 | 42.13 | 840.13 | 9
69.09.300 | Voice panel de 50 portas - categoria 3 | UN | 584.91 | 42.13 | 627.04 | 9
69.09.360 | Patch cords de 2,00 ou 3,00 m - RJ-45 / RJ-45 - categoria 6A | UN | 100.57 | 10.54 | 111.11 | 9
69.09.370 | Transceptor Gigabit SX - LC conectável de formato pequeno (SFP) | UN | 1093.47 | 3.87 | 1097.34 | 9
69.10 | Telecomunicacoes |  |  |  |  | 5
69.10.130 | Amplificador de potência para VHF e CATV-50 dB, frequência 54 a 750 MHz | UN | 477.15 | 24.04 | 501.19 | 9
69.10.152 | Antena WI-FI dual band access point, bandas simultâneas - 1750Mbps | UN | 769.64 | 30.8 | 800.44 | 9
69.20 | Reparos, conservacoes e complementos - GRUPO 69 |  |  |  |  | 5
69.20.010 | Arame de espinar em aço inoxidável nu, para TV a cabo | M | 0.43 | 5.26 | 5.69 | 9
69.20.040 | Isolador roldana em porcelana de 72 x 72 mm | UN | 5.87 | 10.54 | 16.41 | 9
69.20.050 | Suporte para isolador roldana tipo DM, padrão TELEBRÁS | UN | 2.11 | 10.54 | 12.65 | 9
69.20.070 | Fita em aço inoxidável para poste de 0,50 m x 19 mm, com fecho em aço inoxidável | UN | 2.54 | 10.54 | 13.08 | 9
69.20.100 | Tampa para caixa R1, padrão TELEBRÁS | UN | 267.37 | 11.69 | 279.06 | 9
69.20.110 | Tampa para caixa R2, padrão TELEBRÁS | UN | 540.62 | 11.69 | 552.31 | 9
69.20.130 | Bloco de ligação interna para 10 pares, BLI-10 | UN | 7.99 | 18.53 | 26.52 | 9
69.20.140 | Bloco de ligação com engate rápido para 10 pares, BER-10 | UN | 16.01 | 18.53 | 34.54 | 9
69.20.170 | Calha de aço com 4 tomadas 2P+T - 250 V, com cabo | UN | 70.29 | 2.14 | 72.43 | 9
69.20.180 | Cordão óptico duplex, multimodo com conector LC/LC - 2,5 m | UN | 246.88 | 12.03 | 258.91 | 9
69.20.200 | Bandeja fixa para rack, 19´ x 500 mm | UN | 80.31 | 7.74 | 88.05 | 9
69.20.210 | Bandeja fixa para rack, 19´ x 800 mm | UN | 102.23 | 7.74 | 109.97 | 9
69.20.220 | Bandeja deslizante para rack, 19´ x 800 mm | UN | 150.61 | 7.74 | 158.35 | 9
69.20.230 | Calha de aço com 8 tomadas 2P+T - 250 V, com cabo | UN | 93.08 | 2.14 | 95.22 | 9
69.20.240 | Calha de aço com 12 tomadas 2P+T - 250 V, com cabo | UN | 96.69 | 2.14 | 98.83 | 9
69.20.248 | Painel frontal cego - 19´ x 1 U | UN | 10.17 | 4.29 | 14.46 | 9
69.20.250 | Painel frontal cego - 19´ x 2 U | UN | 15.15 | 4.29 | 19.44 | 9
69.20.260 | Protetor de surto híbrido para rede de telecomunicações | UN | 18.64 | 19.83 | 38.47 | 9
69.20.270 | Divisor interno com 1 entrada e 2 saídas - 75 Ohms | UN | 9.64 | 12.03 | 21.67 | 9
69.20.280 | Divisor interno com 1 entrada e 4 saídas - 75 Ohms | UN | 11.53 | 12.03 | 23.56 | 9
69.20.290 | Tomada blindada para VHF/UHF, CATV e FM, frequência 5 MHz a 1 GHz | UN | 15.02 | 12.03 | 27.05 | 9
69.20.300 | Bloco de distribuição com protetor de surtos, para 10 pares, BTDG-10 | UN | 34.57 | 20.39 | 54.96 | 9
69.20.340 | Tomada para TV, tipo pino Jack, com placa | UN | 11.04 | 10.54 | 21.58 | 9
69.20.350 | Caixa de emenda ventilada, em polipropileno, para até 200 pares | UN | 78.39 | 37.05 | 115.44 | 9
70 | SINALIZACAO VIARIA |  |  |  |  | 2
70.01 | Dispositivo viario |  |  |  |  | 5
70.01.003 | Faixa elevada para travessia de pedestres em massa asfáltica - lombofaixa de vias com execução de recapeamento | M2 | 259.27 | 3.6 | 262.87 | 9
70.01.030 | Ondulação transversal em massa asfáltica - lombada tipo "A" de vias com execução de recapeamento | M2 | 211.78 | 3.02 | 214.8 | 9
70.01.031 | Ondulação transversal em massa asfáltica - lombada tipo "B" de vias com execução de recapeamento | M2 | 212.49 | 3.04 | 215.53 | 9
70.01.050 | Defensa semimaleavel simples | M | 314.09 | 15.02 | 329.11 | 9
70.02 | Sinalizacao horizontal |  |  |  |  | 5
70.02.001 | Limpeza, pré marcação e pré pintura de solo | M2 | 78.66 |  | 78.66 | 9
70.02.010 | Sinalização horizontal com tinta vinílica ou acrílica | M2 | 41.49 |  | 41.49 | 9
70.02.012 | Sinalização horizontal em laminado elastoplástico retrorefletivo e antiderrapante, para faixas | M2 | 182.4 |  | 182.4 | 9
70.02.013 | Sinalização horizontal em laminado elastoplástico retrorefletivo e antiderrapante, para símbolos e letras | M2 | 228 |  | 228 | 9
70.02.014 | Sinalização horizontal em massa termoplástica à quente por aspersão, espessura de 1,5 mm, para faixas | M2 | 77.98 |  | 77.98 | 9
70.02.016 | Sinalização horizontal em massa termoplástica à quente por extrusão, espessura de 3,0 mm, para faixas | M2 | 118.32 |  | 118.32 | 9
70.02.017 | Sinalização horizontal em massa termoplástica à quente por extrusão, espessura de 3,0 mm, para legendas | M2 | 126.56 |  | 126.56 | 9
70.02.020 | Sinalização horizontal em plástico a frio manual, para faixas | M2 | 221.29 |  | 221.29 | 9
70.02.021 | Sinalização horizontal em termoplástico de alto relevo | M2 | 249.78 |  | 249.78 | 9
70.02.022 | Sinalização horizontal em tinta a base de resina acrílica emulsionada em água | M2 | 42.38 |  | 42.38 | 9
70.03 | Sinalizacao vertical |  |  |  |  | 5
70.03.001 | Placa para sinalização viária em chapa de aço, totalmente refletiva com película IA/IA - área até 2,0 m² | M2 | 1567.36 | 27.17 | 1594.53 | 9
70.03.003 | Placa para sinalização viária em chapa de aço, totalmente refletiva com película III/III - área até 2,0 m² | M2 | 1633.31 | 27.17 | 1660.48 | 9
70.03.006 | Placa para sinalização viária em chapa de alumínio, totalmente refletiva com película IA/IA - área até 2,0 m² | M2 | 1762.11 | 27.17 | 1789.28 | 9
70.03.008 | Placa para sinalização viária em chapa de alumínio, totalmente refletiva com película III/III - área até 2,0 m² | M2 | 1818.79 | 27.17 | 1845.96 | 9
70.03.009 | Placa para sinalização viária em chapa de alumínio, totalmente refletiva com película III/III - área maior que 2,0 m² | M2 | 2214.22 | 27.17 | 2241.39 | 9
70.03.010 | Placa para sinalização viária em alumínio composto, totalmente refletiva com película IA/IA - área até 2,0 m² | M2 | 1781 | 40.75 | 1821.75 | 9
70.03.012 | Placa para sinalização viária em alumínio composto, totalmente refletiva com película III/III - área até 2,0 m² | M2 | 1703.87 | 40.75 | 1744.62 | 9
70.03.013 | Placa para sinalização viária em alumínio composto, totalmente refletiva com película III/III - área maior que 2,0 m² | M2 | 2014.08 | 40.75 | 2054.83 | 9
70.04 | Coluna cônica |  |  |  |  | 5
70.04.001 | Coluna simples (PP), diâmetro de 2 1/2´ e comprimento de 3,6 m | UN | 1194.85 | 119.05 | 1313.9 | 9
70.04.002 | Coluna simples (P-51), para fixação de placa de orientação | UN | 3457.83 | 119.05 | 3576.88 | 9
70.04.003 | Coluna dupla (P-53) para fixação de placa de orientação | UN | 5859.67 | 203.62 | 6063.29 | 9
70.04.004 | Coluna (P-57) para fixação de placa de orientação, com braço projetado | UN | 5886.77 | 119.05 | 6005.82 | 9
70.04.005 | Braço (P-55) para fixação em poste de concreto | UN | 2905.77 | 74.1 | 2979.87 | 9
70.04.006 | Coluna dupla (PP), diâmetro de 2 x 2 1/2´ e comprimento de 3,6 m | UN | 1959.06 | 119.05 | 2078.11 | 9
70.04.007 | Coluna semafórica simples 101 mm x 6 m | UN | 2541.9 | 119.05 | 2660.95 | 9
70.05 | Sinalizacao semaforica e complementar |  |  |  |  | 5
70.05.001 | Botoeira convencional para pedestre | UN | 445.42 | 24.95 | 470.37 | 9
70.05.002 | Botoeira sonora para deficientes visuais | UN | 3182.79 | 55.46 | 3238.25 | 9
70.05.006 | Luminária LED 20W com braço, para travessia de pedestre | UN | 1562.82 | 37.05 | 1599.87 | 9
70.05.011 | Grupo focal para pedestre com lâmpada LED e contador regressivo | UN | 3164.21 | 633.85 | 3798.06 | 9
70.05.020 | Grupo focal veicular com lâmpada LED, com anteparo e suportes de fixação | UN | 8651.18 | 739.19 | 9390.37 | 9
70.06 | Tachas e tachoes |  |  |  |  | 5
70.06.001 | Segregador (bate-roda) refletivo - resina | UN | 101.36 | 12.02 | 113.38 | 9
70.06.010 | Tacha refletiva monodirecional tipo III ou IV, prismática/vítrea - resina | UN | 44.44 | 9.01 | 53.45 | 9
70.06.011 | Tacha tipo I bidirecional refletiva | UN | 24.64 | 9.01 | 33.65 | 9
70.06.012 | Tacha tipo I monodirecional refletiva | UN | 20.4 | 9.01 | 29.41 | 9
70.06.013 | Tacha tipo II bidirecional refletiva | UN | 32.29 | 9.01 | 41.3 | 9
70.06.014 | Tacha tipo II monodirecional refletiva | UN | 24.87 | 9.01 | 33.88 | 9
70.06.020 | Tachão tipo I bidirecional refletivo | UN | 74.42 | 10.09 | 84.51 | 9
70.06.021 | Tachão tipo I monodirecional refletivo | UN | 72.94 | 10.09 | 83.03 | 9
70.06.031 | Tacha tipo I bidirecional refletiva - resina | UN | 56.96 | 9.01 | 65.97 | 9
70.06.032 | Tacha tipo I monodirecional refletiva - resina | UN | 32.95 | 9.01 | 41.96 | 9
70.06.033 | Tacha tipo II bidirecional refletiva - resina | UN | 45.53 | 9.01 | 54.54 | 9
70.06.034 | Tacha tipo II monodirecional refletiva - resina | UN | 40.06 | 9.01 | 49.07 | 9
70.06.040 | Tachão tipo I bidirecional refletivo - resina | UN | 63.06 | 10.09 | 73.15 | 9
70.06.041 | Tachão tipo I monodirecional refletivo - resina | UN | 61.52 | 10.09 | 71.61 | 9
70.20 | Dispositivo viário / transporte |  |  |  |  | 5
70.20.001 | Faixa elevada para travessia de pedestres em massa asfáltica - lombafaixa - conservação de vias sem execução de recapeamento | M2 | 332.9 | 14.44 | 347.34 | 9
70.20.010 | Ondulação transversal em massa asfáltica - lombada tipo "A" - conservação de vias urbanas sem execução de recapeamento | M2 | 244.03 | 13.33 | 257.36 | 9
70.20.011 | Ondulação transversal em massa asfáltica - lombada tipo "B" - conservação de vias urbanas sem execução de recapeamento | M2 | 245.64 | 13.42 | 259.06 | 9
70.20.020 | Transporte de equipamentos com caminhão carroceria em rodovia pavimentada | KM | 8.45 | 2.31 | 10.76 | 9
70.20.021 | Equipe para serviços de conservação de pavimentação de vias | EQDIA | 561.77 | 1427.12 | 1988.89 | 9
97 | SINALIZACAO E COMUNICACAO VISUAL |  |  |  |  | 2
97.02 | Placas, porticos e obeliscos arquitetônicos |  |  |  |  | 5
97.02.030 | Placa comemorativa em aço inoxidável escovado | M2 | 9124.45 | 95.04 | 9219.49 | 9
97.02.036 | Placa de identificação em PVC com texto em vinil | M2 | 244.15 | 95.04 | 339.19 | 9
97.02.190 | Placa de identificação em acrílico com texto em vinil | M2 | 4548.93 | 95.04 | 4643.97 | 9
97.02.193 | Placa de sinalização em PVC fotoluminescente (200x200mm), com indicação de equipamentos de alarme, detecção e extinção de incêndio | UN | 14.51 | 6.9 | 21.41 | 9
97.02.194 | Placa de sinalização em PVC fotoluminescente (150x150mm), com indicação de equipamentos de combate à incêndio e alarme | UN | 10.7 | 6.9 | 17.6 | 9
97.02.195 | Placa de sinalização em PVC fotoluminescente (240x120mm), com indicação de rota de evacuação e saída de emergência | UN | 15.94 | 6.9 | 22.84 | 9
97.02.196 | Placa de sinalização em PVC fotoluminescente, com identificação de pavimentos | UN | 10.79 | 6.9 | 17.69 | 9
97.02.197 | Placa de sinalização em PVC, com indicação de alerta | UN | 21.73 | 6.9 | 28.63 | 9
97.02.198 | Placa de sinalização em PVC, com indicação de proibição normativa | UN | 8.42 | 6.9 | 15.32 | 9
97.02.210 | Placa de sinalização em PVC para ambientes | UN | 215.9 | 3.91 | 219.81 | 9
97.03 | Pintura de letras e pictogramas |  |  |  |  | 5
97.03.010 | Sinalização com pictograma em tinta acrílica | UN | 11.16 | 60.08 | 71.24 | 9
97.05 | Placas, porticos e sinalizacao viaria |  |  |  |  | 5
97.05.070 | Manta de borracha para sinalização em estacionamento e proteção de coluna e parede, de 1000 x 750 mm e espessura 10 mm | UN | 82.63 | 8.08 | 90.71 | 9
97.05.080 | Cantoneira de borracha para sinalização em estacionamento e proteção de coluna, de 750 x 100 x 100 mm e espessura 10 mm | UN | 29.54 | 1.66 | 31.2 | 9
97.05.130 | Colocação de placa em suporte de madeira / metálico - solo | M2 | 72.6 |  | 72.6 | 9
97.05.140 | Suporte de perfil metálico galvanizado | KG | 26.07 |  | 26.07 | 9
98 | ARQUITETURA DE INTERIORES |  |  |  |  | 2
98.02 | Mobiliario |  |  |  |  | 5
98.02.210 | Banco de madeira com encosto e pés em ferro fundido pintado | UN | 727.74 |  | 727.74 | 9

## CRONO
|  | PREFEITURA MUNICIPAL DE CARAPICUÍBA | [11 empty] | DATA : 14/11/2024
OBJETO: REQUALIFICAÇÃO URBANÍSTICA DO CALÇADÃO DA AVENIDA RUI BARBOSA
RECURSO: PRÓPIO
CRONOGRAMA CONSOLIDADO
Item | Etapa | 1º Mês | 2º Mês | 3º Mês | 4º Mês | 5º Mês | 6º Mês | 7º Mês | 8º Mês | 9º Mês | 10º Mês | 11º Mês | 12º Mês | R$ | %
|  | 30 | 60 | 90 | 120 | 150 | 180 | 210 | 240 | 270 | 300 | 330 | 365 | DA ETAPA | DA ETAPA
1.1 | IDENTIFICAÇÃO DA OBRA | 34097.76 | [11 empty] | 34097.76 | 0.1069%
1.2 | CANTEIRO DE OBRAS | 73841.53 | 73841.53 | [10 empty] | 147683.06 | 0.4628%
1.3 | SERVIÇOS COMPLEMENTARES À OBRA | 103483.7944 | 103483.7944 | 103483.7944 | 103483.7944 | 103483.7944 | 103483.7944 | 103483.7944 | 103483.7944 | 103483.7944 |  |  |  | 931354.15 | 2.919%
1.4 | DEMOLIÇÕES | 269200.2567 | 269200.2567 | 269200.2567 | [9 empty] | 807600.77 | 2.531%
1.5 | MICRODRENAGEM |  |  |  | 682358.23 | 682358.23 | 682358.23 | 682358.23 | [5 empty] | 2729432.92 | 8.554%
1.7 | MOVIMENTAÇÃO DE TERRA (ELÉTRICA, TELECOM E ILUMINAÇÃO PÚBLICA) |  | 244290.11 | 244290.11 | 244290.11 | 244290.11 | 244290.11 | [6 empty] | 1221450.55 | 3.828%
1.8 | ELÉTRICA - FORNECIMENTO E INSTALAÇÃO |  | 807260.6833 | 807260.6833 | 807260.6833 | 807260.6833 | 807260.6833 | 807260.6833 | 807260.6833 | 807260.6833 | 807260.6833 |  |  | 7265346.15 | 22.77%
1.9 | TELECOM - FORNECIMENTO E INSTALAÇÃO |  |  | 487830.825 | 487830.825 | 487830.825 | 487830.825 | 487830.825 | 487830.825 | 487830.825 | 487830.825 |  |  | 3902646.6 | 12.23%
1.10 | ILUMINAÇÃO PÚBLICA - FORNECIMENTO E INSTALAÇÃO | [7 empty] | 109539.06 | 109539.06 | 109539.06 | 109539.06 | 109539.06 | 547695.3 | 1.717%
1.11 | PISOS - PAVIMENTO | [5 empty] | 1394792.05 | 1394792.05 | 1394792.05 | 1394792.05 | 1394792.05 | 1394792.05 |  | 8368752.3 | 26.23%
1.12 | PAVIMENTAÇÃO PARA RECONSTITUIÇÃO DE VALA | [10 empty] | 17683.84 |  | 17683.84 | 0.05542%
1.13 | URBANISMO E PAISAGISMO | [8 empty] | 792583.15 | 792583.15 | 792583.15 | 792583.15 | 3170332.6 | 9.936%
1.13 | EQUIPAMENTOS AUXILIARES | 1686816.48 | [11 empty] | 1686816.48 | 5.287%
1.14 | SERVIÇOS COMPLEMENTARES FINAIS | [11 empty] | 230175 | 230175 | 0.7214%
1.15 | ADMINISTRAÇÃO LOCAL | 70524 | 70524 | 70524 | 70524 | 70524 | 70524 | 70524 | 70524 | 70524 | 70524 | 70524 | 70524 | 846288 | 2.652%
A | TOTAL SEM BDI | 2237963.8211 | 1568600.3744 | 1982589.6694 | 2395747.6428 | 2395747.6428 | 3790539.6928 | 3546249.5828 | 2973430.4128 | 3766013.5628 | 3662529.7683 | 2385122.1 | 1202821.21 | 31907355.48 | 100%
B | CONTROLE TÉCNOLOGICO
| 4% | 89518.5528 | 62744.015 | 79303.5868 | 95829.9057 | 95829.9057 | 151621.5877 | 141849.9833 | 118937.2165 | 150640.5425 | 146501.1907 | 95404.884 | 48112.8484 | 1276294.2192 | 100%
C | BDI
| 24.23% | 563948.9792 | 395274.7456 | 499596.736 | 603709.24 | 603709.24 | 955185.6783 | 893626.5249 | 749280.6766 | 949005.2897 | 922928.2014 | 601031.6882 | 303101.3224 | 8040398.3221 | 100%
A+B+C | (R$) MENSAL COM BDI | 2891431.3532 | 2026619.135 | 2561489.9922 | 3095286.7885 | 3095286.7885 | 4897346.9588 | 4581726.091 | 3841648.3059 | 4865659.395 | 4731959.1604 | 3081558.6722 | 1554035.3808 | 39636666.55
| % MENSAL | 7.295% | 5.113% | 6.462% | 7.809% | 7.809% | 12.36% | 11.56% | 9.692% | 12.28% | 11.94% | 7.775% | 3.921%
| % ACUMULADO | 7.295% | 12.41% | 18.87% | 26.68% | 34.49% | 46.84% | 58.4% | 68.1% | 80.37% | 92.31% | 100.1% | 16.33%

## BDI
Prefeitura Municipal de Carapicuíba
| OBJETO: REQUALIFICAÇÃO URBANÍSTICA DO CALÇADÃO DA AVENIDA RUI BARBOSA |  |  |  |  | Data:
11/092024
RECURSO: PRÓPRIO
BDI SEM DESONERAÇÃO
| Administração Central |  |  |  | AC | 4%
| Seguro e Garantia |  |  |  | SG | 0.34%
| Risco |  |  |  | R | 0.5%
| Despesas Financeiras |  |  |  | DF | 1.11%
| Lucro |  |  |  | L | 7.06%
| Tributos (impostos COFINS 3%, e PIS 0,65%) |  |  |  | CP | 3.65%
| Tributos (ISS, variável de acordo com o município) |  |  |  | ISS | 5%
| Tributos (Contribuição Previdenciária sobre a Receita Bruta - 0% ou 4,5% - Desoneração) |  |  |  | CPRB | 0%
| BDI SEM desoneração (Fórmula Acórdão TCU) |  |  |  | BDI PAD | 24.23%
|  | BDI = | (1+AC + S + R + G)*(1 + DF)*(1+L) | - 1
(1-CP-ISS-CRPB)

## Plan1
TABELA DE REFERENCIA (SEM DESONERAÇÃO)
CDHU 195 | 2024-09-01
SIURB | 2024-07-01
SINAPI | 2024-09-01
SICRO NOVO | 2024-07-01
SMOP | 2024-07-01
SMOP ILUM | 2024-07-01
FDE | 2024-05-01
CPTM | 2024-06-01
DER/ SP | 2024-07-01
BDI 24,23%
TABELA DE REFERENCIA (SEM DESONERAÇÃO) |  | l
CDHU 195 | 2024-09-01
SIURB | 2024-07-01
BDI 24,23%

## ABC2
DATA:11/11/2024
Código: R04-2125-OS-21-ORÇ-001-CONSOLIDADA
OBJETO: REQUALIFICAÇÃO URBANÍSTICA DO CALÇADÃO DA AVENIDA RUI BARBOSA
TOTAL SEM BDI:
|  | RECURSO: PRÓPRIO |  |  |  |  | 31905873.41
ABC
Item | Código | Ref. | Descrição dos Serviços | Un. | Qtd. | Custo Un. (R$) | Custo Total (R$) | % | % ACUMULADA | ABC
12.7 | COMP 100 | COMPOSIÇÃO | QUIOSQUES COMERCIAIS INDIVIDUAIS 6,25M2 COM FECHAMENTO E INSTALAÇÕES | UN | 187 | 14963.55 | 2798183.85 | 8.77% | 8.77% | A
10.7 | 11.18.140 | CDHU | Lastro e/ou fundação em rachão mecanizado | M3 | 7764 | 256.85 | 1994183.4 | 6.25% | 15.02%
10.9 | 22.08.30 | DER/SP | GEOGRELHA POLIETILENO RESIST. TRANSV. 100 KN/M - RESIST. LONGIT. 100 KN/M | M2 | 12940 | 153.1 | 1981114 | 6.209% | 21.23%
7.28 | 92998 | SINAPI | CABO DE COBRE FLEXÍVEL ISOLADO, 185 MM², ANTI-CHAMA 0,6/1,0 KV, PARA REDE ENTERRADA DE DISTRIBUIÇÃO DE ENERGIA ELÉTRICA - FORNECIMENTO E INSTALAÇÃO. AF_12/2021 | MT. | 10464 | 185.05 | 1936363.2 | 6.069% | 27.3%
10.6 | 05.091.001 (I) | SIURB | PAVIMENTOS PERMEÁVEIS - PERFIL PARA CALÇADAS E PASSEIOS COM PISO DE CONCRETO PRÉ-MOLDADO INTERTRAVADO DRENANTE COM INFILTRAÇÃO TOTAL | M2 | 12940 | 142.93 | 1849514.2 | 5.797% | 33.1%
7.49 | COTAÇÃO 30 | COTAÇÃO | MINI POÇO DE INSPEÇÃO (CP-93-08) - PADRÃO ENEL OU SIMILAR | UN. | 10 | 161198.76 | 1611987.6 | 5.052% | 38.15%
5.13 | 2019771 | SICRO NOVO | Canal monobloco com corpo e grelha em concreto polímero com efeito autolimpante - carga de controle de 900 kN - 100,0 x 26,0 x 53,0 cm - fornecimento e instalação em pavimento de concreto | M | 1100 | 1312.68 | 1443948 | 4.526% | 42.67%
8.2 | 91840 | SINAPI | ELETRODUTO FLEXÍVEL CORRUGADO, PEAD, DN 40 MM (1 1/4"), PARA CIRCUITOS TERMINAIS, INSTALADO EM FORRO - FORNECIMENTO E INSTALAÇÃO. AF_03/2023_PA | m | 52503 | 26.89 | 1411805.67 | 4.425% | 47.1%
8.7 | COTAÇÃO 40 | COTAÇÃO | FORNECIMENTO E ASSENTAMENTO DE CS R2 - C/ ESCORAMENTO INTERNO | un | 174 | 6907.18 | 1201849.32 | 3.767% | 50.87%
7.34 | COTAÇÃO 22 | COTAÇÃO | QUADRO DE DISTRIBUIÇÃO PEDESTAL - DIN 02 | UN. | 7 | 167185.81 | 1170300.67 | 3.668% | 54.53%
5.5 | 05.09.007 | CDHU | Taxa de destinação de resíduo sólido em aterro, tipo solo/terra | M3 | 31014.7453 | 30.27 | 938816.34 | 2.942% | 57.48%
7.51 | COTAÇÃO 32 | COTAÇÃO | DUTO CORRUGADO DE PEAD PARA REDES SUBTERRÂNEAS - 200MM | MT. | 3780 | 159.84 | 604195.2 | 1.894% | 59.37%
10.8 | 54.01.220 | CDHU | Base de bica corrida | M3 | 2329.2 | 235.27 | 547990.88 | 1.718% | 61.09%
5.4 | 04.060.000 (I) | SIURB | REMOÇÃO DE TERRA ALÉM DO PRIMEIRO KM COM CAMINHÃO DE 14 M3 | M3XKM | 292265.91 | 1.84 | 537769.27 | 1.685% | 62.77%
10.3 | 05.10.025 | CDHU | Transporte de solo de 1ª e 2ª categoria por caminhão para distâncias superiores ao 15° km até o 20° km | M3 | 13121.16 | 38.1 | 499916.2 | 1.567% | 64.34%
4.1 | 03.01.240 | CDHU | Demolição mecanizada de pavimento ou piso em concreto, inclusive fragmentação, carregamento, transporte até 1 quilômetro e descarregamento | M2 | 15000 | 33.19 | 497850 | 1.56% | 65.9%
15.1 | 2232 | SIURB | VIGILANTE DE PRÉDIO - NOTURNO (SGSP) | H | 12960 | 37.22 | 482371.2 | 1.512% | 67.41%
7.53 | COTAÇÃO 34 | COTAÇÃO | DUTO CORRUGADO DE PEAD PARA REDES SUBTERRÂNEAS - 100MM | MT. | 5220 | 90.15 | 470583 | 1.475% | 68.89%
6.2 | 08.01.040 | CDHU | Escoramento de solo descontínuo | M2 | 7761 | 57.44 | 445791.84 | 1.397% | 70.28%
7.27 | 93000 | SINAPI | CABO DE COBRE FLEXÍVEL ISOLADO, 240 MM², ANTI-CHAMA 0,6/1,0 KV, PARA REDE ENTERRADA DE DISTRIBUIÇÃO DE ENERGIA ELÉTRICA - FORNECIMENTO E INSTALAÇÃO. AF_12/2021 | MT. | 1778 | 244.54 | 434792.12 | 1.363% | 71.65%
13.7 | 94014 | SIURB | CAMINHÃO IRRIGADEIRA - 6000 L- BASCULANTE C/CABINE. | H | 1760 | 206.91 | 364161.6 | 1.141% | 72.79%
15.2 | 2229 | SIURB | VIGIA DE CANTEIRO DE OBRA - DIURNO (SGSP) | H | 12960 | 28.08 | 363916.8 | 1.141% | 73.93%
3.5 | 06.072.000 (I) | SIURB | SERVIÇOS DE LIMPEZA MECÂNICA DOS SISTEMAS DE DRENAGEM (GALERIAS, BOCA DE LOBO, PV, ETC), COM UTILIZAÇÃO DE EQUIPAMENTO COMBINADO HIDROJATO/ SUGADOR/ RECICLADOR | H | 704 | 512.49 | 360792.96 | 1.131% | 75.06%
10.2 | 54.01.400 | CDHU | Abertura de caixa até 25 cm, inclui escavação, compactação, transporte e preparo do sub-leito | M2 | 12940 | 25.25 | 326735 | 1.024% | 76.08%
13.1 | 11.028.000 (I) | SIURB | GUINDASTE HIDRÁULICO SOBRE PNEUS - 20/25 T | H | 704 | 460.88 | 324459.52 | 1.017% | 77.1%
8.10 | COTAÇÃO 43 | COTAÇÃO | FORNECIMENTO E ASSENTAMENTO DE TAMPÃO TIPO R2 | un | 154 | 1951.6933 | 300560.77 | 0.942% | 78.04%
13.3 | 94260 | SIURB | MINIESCAVADEIRA | H | 2640 | 111.84 | 295257.6 | 0.9254% | 78.97%
13.5 | 94216 | SIURB | CAMINHÃO MB - ATEGO 1419/48 - 4800 M/M - DIESEL - COM CARROC. MAD. DE LEI CAP. 8T E GUINDASTE MUNCK PK 7.001 SLD 1 | H | 1056 | 220.33 | 232668.48 | 0.7292% | 79.7%
14.1 | 55.01.020 | CDHU | Limpeza final da obra | M2 | 15345 | 15 | 230175 | 0.7214% | 80.42%
5.14 | 04.031.000 (I) | SIURB | FORNECIMENTO DE TERRA, INCLUINDO ESCAVAÇÃO, CARGA E TRANSPORTE ATÉ A DISTÂNCIA MÉDIA DE 1,0KM, MEDIDO NO ATERRO COMPACTADO | M3 | 7249.39 | 31.72 | 229950.65 | 0.7207% | 81.14% | B
5.3 | 04.015.000 (I) | SIURB | CARGA E REMOÇÃO DE TERRA ATÉ A DISTÂNCIA MÉDIA DE 1,0KM COM CAMINHÃO BASCULANTE DE 14 M3 | M3 | 14613.2953 | 15.26 | 222998.89 | 0.6989% | 81.84%
7.30 | 101563 | SINAPI | CABO DE COBRE FLEXÍVEL ISOLADO, 35 MM², 0,6/1,0 KV, PARA REDE AÉREA DE DISTRIBUIÇÃO DE ENERGIA ELÉTRICA DE BAIXA TENSÃO - FORNECIMENTO E INSTALAÇÃO. AF_07/2020 | MT. | 6192 | 33.39 | 206750.88 | 0.648% | 82.49%
10.5 | 54.03.240 | CDHU | Imprimação betuminosa impermeabilizante | M2 | 12940 | 15.59 | 201734.6 | 0.6323% | 83.12%
7.37 | 38.06.160 | CDHU | Eletroduto galvanizado a quente conforme NBR5598 - 3´ com acessórios | M | 1013 | 197.98 | 200553.74 | 0.6286% | 83.75%
9.1 | COTAÇÃO 49 | COTAÇÃO | POSTE DE AÇO SAE 1010/1020 GALVANIZADO A FOGO - 7,00M BASE Ø152,40MM - TOPO Ø141,00MM - ESPESSURA 3,00MM | m | 69 | 2902.5833 | 200278.25 | 0.6277% | 84.37%
3.6 | 10.016.001 (I) | SIURB | SINALIZAÇÃO - TAPUME MÓVEL | M2 | 2800 | 63.93 | 179004 | 0.561% | 84.94%
8.1 | COTAÇÃO 36 | COTAÇÃO | FORNECIMENTO E INSTALAÇÃO DE ELETRODUTO DUPLA PAREDE CORRUGADO ANELAR EM POLIETILENO DE ALTA DENSIDADE, DN=110mm | m | 4907 | 34.4867 | 169226.07 | 0.5304% | 85.47%
5.1 | 07.02.060 | CDHU | Escavação mecanizada de valas ou cavas com profundidade de até 4 m | M3 | 7926.4177 | 21.25 | 168436.38 | 0.5279% | 85.99%
10.11 | 17.05.070 | CDHU | Piso com requadro em concreto simples com controle de fck= 20 MPa | M3 | 168 | 999.4 | 167899.2 | 0.5262% | 86.52%
4.11 | 05.09.006 | CDHU | Taxa de destinação de resíduo sólido em aterro, tipo inerte | T | 3982.75 | 39.53 | 157438.11 | 0.4934% | 87.01%
6.5 | 54.01.210 | CDHU | Base de brita graduada | M3 | 572.82 | 269.39 | 154311.98 | 0.4836% | 87.5%
13.4 | 94045 | SIURB | RETROESCAVADEIRA - CAP. CAÇAMBA FRONTAL 0,76 M3 | H | 880 | 171.31 | 150752.8 | 0.4725% | 87.97%
13.8 | 94243 | SIURB | GRUPO GERADOR 81KVA | H | 1408 | 99.38 | 139927.04 | 0.4386% | 88.41%
3.8 | 55.01.030 | CDHU | Limpeza complementar com hidrojateamento | M2 | 15345 | 8.99 | 137951.55 | 0.4324% | 88.84%
8.3 | 09.03.059 | FDE | Eletroduto em polietileno de 32mm-inclusive conexoes | m | 4639 | 28.36 | 131562.04 | 0.4123% | 89.25%
10.1 | 07.01.020 | CDHU | Escavação e carga mecanizada em solo de 1ª categoria, em campo aberto | M3 | 6858.2 | 18.17 | 124613.49 | 0.3906% | 89.64%
8.13 | 38.06.100 | CDHU | Eletroduto galvanizado a quente conforme NBR5598 - 1 1/2´ com acessórios | m | 1122 | 101.5 | 113883 | 0.3569% | 90%
12.12 | 35.20.050 | CDHU | Conjunto de 4 lixeiras para coleta seletiva, com tampa basculante, capacidade 50 litros | UN | 95 | 1187.39 | 112802.05 | 0.3535% | 90.35%
9.3 | 41.11.703 | CDHU | Luminária pública LED retangular para poste, fluxo luminoso de 14200 a 18000 lm, eficiência mínima de 120 lm/W - potência de 100 W/120 W | un | 138 | 813.25 | 112228.5 | 0.3517% | 90.71%
8.17 | COTAÇÃO 48 | COTAÇÃO | BARRA AC 13 FUROS COM PARAFUSO SEXTAVADO E BUCHA S12 | un | 1232 | 89.5933 | 110378.99 | 0.346% | 91.05%
13.6 | 03.041.000 (I) | SIURB | AJUDANTE GERAL | H | 3872 | 24.1 | 93315.2 | 0.2925% | 91.34%
5.9 | 46.12.200 | CDHU | Tubo de concreto (PA-3), DN= 1000mm | M | 114 | 808.71 | 92192.94 | 0.289% | 91.63%
3.9 | 36.08.100 | CDHU | Grupo gerador com potência de 55/50 kVA, variação de + ou - 10% - completo | UN | 1 | 89114.4 | 89114.4 | 0.2793% | 91.91%
9.2 | COTAÇÃO 50 | COTAÇÃO | BRAÇO PARA ILUMINAÇÃO PÚBLICA DUPLO 2,00M METROS - Ø141,00MM - ESPESSURA 3,00MM | m | 69 | 1256.6 | 86705.4 | 0.2718% | 92.18%
8.12 | COTAÇÃO 45 | COTAÇÃO | FORNECIMENTO E ASSENTAMENTO DE TAMPÃO TIPO R0 | m | 52 | 1628.7 | 84692.4 | 0.2654% | 92.45%
7.29 | 92992 | SINAPI | CABO DE COBRE FLEXÍVEL ISOLADO, 95 MM², ANTI-CHAMA 0,6/1,0 KV, PARA REDE ENTERRADA DE DISTRIBUIÇÃO DE ENERGIA ELÉTRICA - FORNECIMENTO E INSTALAÇÃO. AF_12/2021 | MT. | 864 | 96.53 | 83401.92 | 0.2614% | 92.71%
5.8 | 11.18.040 | CDHU | Lastro de pedra britada | M3 | 388.46 | 211.23 | 82054.41 | 0.2572% | 92.97%
12.9 | 34.05.260 | CDHU | Gradil em aço galvanizado eletrofundido, malha 65 x 132 mm e pintura eletrostática | M2 | 150 | 523.09 | 78463.5 | 0.2459% | 93.21%
12.1 | COMP 101 | COMPOSIÇÃO | FLOREIRA BANCO ORLA ÁRVORE - CONJUNTO DE FERRO E MADEIRA PLÁSTICA - FORNECIMENTO E INSTALAÇÃO | UN | 25 | 3067.17 | 76679.25 | 0.2403% | 93.45%
3.12 | 02.05.060 | CDHU | MONTAGEM E DESMONTAGEM DE ANDAIME TORRE METÁLICA COM ALTURA ATÉ 10 M | M | 5722.2 | 13.04 | 74617.49 | 0.2339% | 93.69%
8.9 | COTAÇÃO 42 | COTAÇÃO | FORNECIMENTO E ASSENTAMENTO DE CS R0 | un | 52 | 1416.02 | 73633.04 | 0.2308% | 93.92%
4.10 | 01.001.010 (E) | SIURB | TRANSPORTE DE ENTULHO POR CAMINHÃO BASCULANTE, A PARTIR DE 1KM | M3XKM | 44252.8 | 1.66 | 73459.65 | 0.2302% | 94.15%
7.47 | COTAÇÃO 28 | COTAÇÃO | CAIXA DE PASSAGEM DE CIRCUITO PRÉ MOLDADA - CS2 (CP-94-08) | UN. | 36 | 2019.6 | 72705.6 | 0.2279% | 94.38%
10.12 | 30.04.030 | CDHU | Piso em ladrilho hidráulico podotátil várias cores (25x25cm), assentado com argamassa mista | M2 | 540 | 133.15 | 71901 | 0.2254% | 94.6%
7.52 | COTAÇÃO 33 | COTAÇÃO | DUTO CORRUGADO DE PEAD PARA REDES SUBTERRÂNEAS - 150MM | MT. | 528 | 125.35 | 66184.8 | 0.2074% | 94.81%
8.8 | COTAÇÃO 41 | COTAÇÃO | FORNECIMENTO E ASSENTAMENTO DE CS R1 - C/ ESCORAMENTO INTERNO | un | 16 | 4101.52 | 65624.32 | 0.2057% | 95.02%
7.54 | COTAÇÃO 35 | COTAÇÃO | DUTO CORRUGADO DE PEAD PARA REDES SUBTERRÂNEAS - 50MM | MT. | 1260 | 50.53 | 63667.8 | 0.1995% | 95.21%
8.4 | COTAÇÃO 37 | COTAÇÃO | EMENDA PARA DUTO PEAD DN=40mm | un | 600 | 106.08 | 63648 | 0.1995% | 95.41%
6.1 | 07.02.040 | CDHU | Escavação mecanizada de valas ou cavas com profundidade de até 3 m | M3 | 4896.9 | 12.82 | 62778.26 | 0.1968% | 95.61%
6.3 | 11.18.020 | CDHU | Lastro de areia | M3 | 231.24 | 267.87 | 61942.26 | 0.1941% | 95.81%
6.6 | 03.003.017 (E) | SIURB | CONCRETO FCK = 25,0MPA - USINADO | M3 | 107.28 | 536.34 | 57538.56 | 0.1803% | 95.99% | B
5.6 | 06.001.000 (I) | SIURB | ARRANCAMENTO E REMOÇÃO DE CANALIZAÇÃO, 30,0CM < 0 < OU = A 60CM | M | 460 | 124.38 | 57214.8 | 0.1793% | 96.16%
2.4 | 02.03.110 | CDHU | Tapume móvel para fechamento de áreas | M2 | 480 | 112.71 | 54100.8 | 0.1696% | 96.33%
2.1 | 02.02.130 | CDHU | Locação de container tipo escritório com 1 vaso sanitário, 1 lavatório e 1 ponto para chuveiro - área mínima de 13,80 m² | UNMES | 36 | 1498.94 | 53961.84 | 0.1691% | 96.5%
9.9 | 91935 | SINAPI | CABO DE COBRE FLEXÍVEL ISOLADO, 16 MM², ANTI-CHAMA 0,6/1,0 KV, PARA CIRCUITOS TERMINAIS - FORNECIMENTO E INSTALAÇÃO. AF_03/2023 | m | 1960 | 26.82 | 52567.2 | 0.1648% | 96.67%
7.48 | COTAÇÃO 29 | COTAÇÃO | BASE DE CONCRETO PARA QDP - DIN 2 | UN. | 7 | 6406.67 | 44846.69 | 0.1406% | 96.81%
7.31 | COTAÇÃO 19 | COTAÇÃO | CABO DE ALUMINIO TRIPLEX 3X1X70MM² 8,7/15KV XLPE CLASSE 02 | MT. | 96 | 462.75 | 44424 | 0.1392% | 96.95%
3.10 | COMP.103 | COMPOSIÇÃO | AJUSTES NECESSÁRIO DE READEQUAÇÃO | UN | 1 | 40161.2 | 40161.2 | 0.1259% | 97.07%
13.2 | 2211 | SIURB | OPERADOR DE GUINDASTE (SGSP) | H | 704 | 56.91 | 40064.64 | 0.1256% | 97.2%
1.1 | 02.08.020 | CDHU | Placa de identificação para obra | M2 | 36 | 947.16 | 34097.76 | 0.1069% | 97.31%
9.8 | 02.03.10.100.146 | CPTM | Cabo de cobre nu # 16,0 mm² | m | 1200 | 25.73 | 30876 | 0.09677% | 97.4%
13.8 | 94043 | SIURB | MARTELETE ROMPEDOR PNEUMÁTICO | H | 880 | 33.02 | 29057.6 | 0.09107% | 97.49%
7.2 | COTAÇÃO 02 | COTAÇÃO | TACO FIBRA-VD 240X25X40MM 2 FUROS 21MM - FIXADOR BMI | UN. | 144 | 200.21 | 28830.24 | 0.09036% | 97.58%
5.10 | 10.01.020 | CDHU | Armadura em barra de aço CA-25 fyk = 250 MPa | KG | 2407.68 | 11.15 | 26845.63 | 0.08414% | 97.67%
7.1 | COTAÇÃO 01 | COTAÇÃO | BARRAMENTO MULTIPLO ISOLADO 0,6/1KV 8VIAS | UN. | 144 | 183.56 | 26432.64 | 0.08285% | 97.75%
12.13 | COMP 102 | COMPOSIÇÃO | CONJUNTO DE LIXEIRA SUBTERRANEA CONFORME DETALHE TÉCNICO | UN | 4 | 6544.69 | 26178.76 | 0.08205% | 97.83%
8.6 | COTAÇÃO 39 | COTAÇÃO | FITA DE AVISO "CUIDADO FIBRA ÓPTICA" | m | 56408.5 | 0.45333 | 25571.85 | 0.08015% | 97.91%
8.14 | 38.06.120 | CDHU | Eletroduto galvanizado a quente conforme NBR5598 - 2´ com acessórios | m | 211 | 119.26 | 25163.86 | 0.07887% | 97.99%
8.11 | COTAÇÃO 44 | COTAÇÃO | FORNECIMENTO E ASSENTAMENTO DE TAMPÃO TIPO R1 | un | 14 | 1716.3667 | 24029.13 | 0.07531% | 98.07%
2.2 | 02.02.150 | CDHU | Locação de container tipo depósito - área mínima de 13,80 m² | UNMES | 24 | 907.29 | 21774.96 | 0.06825% | 98.14%
3.7 | 10.016.002 (I) | SIURB | SINALIZAÇÃO - ILUMINAÇÃO | M | 1400 | 15.54 | 21756 | 0.06819% | 98.2%
5.2 | 06.02.020 | CDHU | Escavação manual em solo de 1ª e 2ª categoria em vala ou cava até 1,5 m | M3 | 320.9076 | 64.29 | 20631.15 | 0.06466% | 98.27%
4.2 | 03.01.200 | CDHU | Demolição mecanizada de concreto armado, inclusive fragmentação, carregamento, transporte até 1 quilômetro e descarregamento | M3 | 32 | 609.09 | 19490.88 | 0.06109% | 98.33%
12.11 | 35.04.120 | CDHU | Banco em concreto pré-moldado, comprimento 150 cm | UN | 34 | 569.82 | 19373.88 | 0.06072% | 98.39%
5.12 | 09.01.020 | CDHU | Forma em madeira comum para fundação | M2 | 184.32 | 104.54 | 19268.81 | 0.06039% | 98.45%
4.3 | 03.01.260 | CDHU | Demolição mecanizada de sarjeta ou sarjetão, inclusive fragmentação, carregamento, transporte até 1 quilômetro e descarregamento | M3 | 55.2 | 331.9 | 18320.88 | 0.05742% | 98.51%
4.5 | 03.01.020 | CDHU | Demolição manual de concreto simples | M3 | 76 | 235.73 | 17915.48 | 0.05615% | 98.56%
7.41 | ILU-131 | SMOP ILUM | CONECTOR DE DERIVAÇÃO PERFURANTE 120 X 35 MM² (RABICHO) | UN. | 284 | 60.83 | 17275.72 | 0.05415% | 98.62%
13.7 | 10.001.001 (I) | SIURB | ANDAIMES METÁLICOS - FORNECIMENTO | M3XMES | 1600 | 10.72 | 17152 | 0.05376% | 98.67%
7.14 | COTAÇÃO 10 | COTAÇÃO | EMENDAS RETAS 70mm² 8,7/15KV | UN. | 3 | 5472 | 16416 | 0.05145% | 98.72%
12.3 | 34.03.020 | CDHU | Arbusto Azaléa - h= 0,60 a 0,80 m | UN | 300 | 52.28 | 15684 | 0.04916% | 98.77%
9.7 | 97886 | SINAPI | CAIXA ENTERRADA ELÉTRICA RETANGULAR, EM ALVENARIA COM TIJOLOS CERÂMICOS MACIÇOS, FUNDO COM BRITA, DIMENSÕES INTERNAS: 0,3X0,3X0,3 M. AF_12/2020 | UN | 80 | 185.34 | 14827.2 | 0.04647% | 98.82%
7.5 | 16.45.001 | FDE | Fornecimento e colocacao de chumbadores expansiveis d=3/4" | UN. | 382 | 38.6 | 14745.2 | 0.04621% | 98.87%
9.12 | 42.05.200 | CDHU | Haste de aterramento de 5/8" x 2,4 m | m | 72 | 200.75 | 14454 | 0.0453% | 98.91%
7.45 | COTAÇÃO 27 | COTAÇÃO | PARAFUSO BRONZE-SIL SEXTAVADO 12MM 60MM METRICA | UN. | 150 | 92.92 | 13938 | 0.04368% | 98.96%
2.3 | 02.01.180 | CDHU | Banheiro químico modelo Standard, com manutenção conforme exigências da CETESB | UNMES | 12 | 1151.16 | 13813.92 | 0.0433% | 99%
9.4 | 97667 | SINAPI | ELETRODUTO FLEXÍVEL CORRUGADO, PEAD, DN 50 (1 1/2"), PARA REDE ENTERRADA DE DISTRIBUIÇÃO DE ENERGIA ELÉTRICA - FORNECIMENTO E INSTALAÇÃO. AF_12/2021 | m | 1200 | 11.04 | 13248 | 0.04152% | 99.04%
7.12 | COTAÇÃO 08 | COTAÇÃO | MARCADOR COND.ELETR SUBTERRANEO - DIVERSAS LETRAS | UN. | 1120 | 11.69 | 13092.8 | 0.04104% | 99.08%
4.7 | 04.21.140 | CDHU | Remoção de poste metálico | UN | 45 | 281.85 | 12683.25 | 0.03975% | 99.12%
7.7 | COTAÇÃO 04 | COTAÇÃO | PARAFUSO LATAO PRISION 150MM M12 | UN. | 282 | 44.73 | 12613.86 | 0.03953% | 99.16%
5.11 | 11.01.160 | CDHU | Concreto usinado, fck = 30 MPa | M3 | 23.04 | 524.35 | 12081.02 | 0.03786% | 99.2%
7.32 | COTAÇÃO 20 | COTAÇÃO | CABO DE COBRE NU 120MM² (NUCLEO DE AÇO) | MT. | 60 | 188.7 | 11322 | 0.03549% | 99.23%
11.3 | 54.03.210 | CDHU | Camada de rolamento em concreto betuminoso usinado quente - CBUQ | M3 | 7.2 | 1518.32 | 10931.9 | 0.03426% | 99.27%
3.4 | 13.01.130 | CDHU | Laje pré-fabricada mista vigota treliçada/lajota cerâmica - LT 12 (8+4) e capa com concreto de 25 MPa | M2 | 66 | 164.02 | 10825.32 | 0.03393% | 99.3%
12.2 | 34.02.110 | CDHU | Forração com clorofito, mínimo de 20 mudas / m² - h= 0,15 m | M2 | 200 | 54.03 | 10806 | 0.03387% | 99.34%
8.5 | COTAÇÃO 38 | COTAÇÃO | EMENDA PARA DUTO PEAD DN=32mm | un | 107 | 97.97 | 10482.79 | 0.03286% | 99.37%
12.6 | 18.010.050 (E) | SIURB | NR.10 - ORLA PARA ÁRVORE EM PARALELEPÍPEDO - 1,20 X 1,20 M | UN | 25 | 370.3 | 9257.5 | 0.02902% | 99.4%
7.50 | COTAÇÃO 31 | COTAÇÃO | CAIXA DE DERIVAÇÃO PRIMÁRIA - CDP (CP-94-15) | UN. | 1 | 9079.47 | 9079.47 | 0.02846% | 99.43%
7.43 | COTAÇÃO 26 | COTAÇÃO | TERMINAL DE 2 FUROS 240mm² COBRE | UN. | 57 | 159.13 | 9070.41 | 0.02843% | 99.45%
9.11 | 39.21.231 | CDHU | Cabo de cobre flexível de 3 x 2,5 mm², isolamento 0,6/1 kV - isolação HEPR 90°C | m | 828 | 10.24 | 8478.72 | 0.02657% | 99.48%
12.4 | 18.003.023 (E) | SIURB | MARIA SEM VERGONHA (IMPATIENS SPP) | DÚZIA | 150 | 54.71 | 8206.5 | 0.02572% | 99.51%
7.9 | COTAÇÃO 06 | COTAÇÃO | PLACA REFLETIVA DIVERSAS LETRAS | UN. | 222 | 35.35 | 7847.7 | 0.0246% | 99.53%
7.38 | COTAÇÃO 23 | COTAÇÃO | PROTETOR CABO-DUTO DES(BOCA-SINO) | UN. | 114 | 67.1 | 7649.4 | 0.02397% | 99.56%
9.10 | 91933 | SINAPI | CABO DE COBRE FLEXÍVEL ISOLADO, 10 MM², ANTI-CHAMA 0,6/1,0 KV, PARA CIRCUITOS TERMINAIS - FORNECIMENTO E INSTALAÇÃO. AF_03/2023 | m | 440 | 17.2 | 7568 | 0.02372% | 99.58%
3.3 | 05.009.000 (I) | SIURB | REMANEJAMENTO GERAL DE ÁGUA ATÉ 4", INCLUSIVE ABERTURA E FECHAMENTO DE VALA | M | 150 | 48.05 | 7207.5 | 0.02259% | 99.6%
12.10 | 14.01.050 | CDHU | Alvenaria de embasamento em bloco de concreto de 14 x 19 x 39 cm - classe A | M2 | 65 | 109.25 | 7101.25 | 0.02226% | 99.62%
7.4 | COTAÇÃO 03 | COTAÇÃO | ABRACADEIRA UNHA 22MM COMPRIMENTO (56MM) | UN. | 146 | 45.33 | 6618.18 | 0.02074% | 99.64%
5.7 | 11.16.020 | CDHU | Lançamento, espalhamento e adensamento de concreto ou massa em lastro e/ou enchimento | M3 | 73.08 | 90.38 | 6604.97 | 0.0207% | 99.67%
7.42 | 39.10.280 | CDHU | Terminal de pressão/compressão para cabo de 185 mm² | UN. | 124 | 53.2 | 6596.8 | 0.02068% | 99.69%
3.2 | 09.070.001 (E) | SIURB | RECOLOCAÇÃO DE POSTE DE ENTRADA DE ENERGIA EM BAIXA TENSÃO - GALVANIZADO | UN | 15 | 431.26 | 6468.9 | 0.02027% | 99.71%
7.40 | COTAÇÃO 25 | COTAÇÃO | CONECTOR PERFURANTE TIPO 11B P70-120MM2 D240MM2 | UN. | 104 | 62.02 | 6450.08 | 0.02022% | 99.73%
7.20 | B.07.000.049501 | CDHU | Fita isolante de 20 m, ref. 3M Scoth 33MR ou equivalente - uso especial | UN. | 205 | 29.43 | 6033.15 | 0.01891% | 99.75%
8.16 | COTAÇÃO 47 | COTAÇÃO | FORNECIMENTO E INSTALAÇÃO DE CURVA 90° EM POLIPROPILENO PPR, 2" | un | 32 | 178.5 | 5712 | 0.0179% | 99.76%
7.19 | ELE-052 | SMOP | FITA AUTO FUSÃO ROLO 10 M | RL. | 155 | 36.49 | 5655.95 | 0.01773% | 99.78%
12.8 | 24.03.310 | CDHU | Corrimão tubular em aço galvanizado, diâmetro 1 1/2´ | M | 25 | 221.56 | 5539 | 0.01736% | 99.8%
7.33 | COTAÇÃO 21 | COTAÇÃO | CABO DE COBRE NU 70mm² (NÚCLEO DE AÇO) | MT. | 60 | 83.64 | 5018.4 | 0.01573% | 99.81%
7.44 | 09.82.035 | FDE | Terminal ou conector de pressao para cabo 240mm | UN. | 57 | 75.84 | 4322.88 | 0.01355% | 99.83%
9.13 | 09.083.091 (E) | SIURB | CONECTOR PARA HASTE "COPPERWELD" | un | 72 | 59.58 | 4289.76 | 0.01345% | 99.84%
7.15 | COTAÇÃO 11 | COTAÇÃO | SUPORTE VERTICAL ACO-CAR NUM.FUROS(15) | UN. | 16 | 266.93 | 4270.88 | 0.01339% | 99.85%
4.4 | 05.001.000 (I) | SIURB | ARRANCAMENTO DE GUIAS, INCLUI CARGA EM CAMINHÃO | M | 380 | 10.44 | 3967.2 | 0.01243% | 99.87%
7.13 | COTAÇÃO 09 | COTAÇÃO | TERMINAIS EXTERNOS 70mm² 8,7/15KV | UN. | 3 | 1288.53 | 3865.59 | 0.01212% | 99.88%
8.15 | COTAÇÃO 46 | COTAÇÃO | FORNECIMENTO E INSTALAÇÃO DE CURVA 90° EM POLIPROPILENO PPR, 4" | un | 18 | 194.4333 | 3499.8 | 0.01097% | 99.89%
3.1 | 09.060.001 (E) | SIURB | RETIRADA DE POSTE DE ENTRADA DE ENERGIA EM BAIXA TENSÃO - GALVANIZADO | UN | 15 | 228.77 | 3431.55 | 0.01076% | 99.9%
4.9 | 08.080.000 (I) | SIURB | CARGA E REMOÇÃO DE ENTULHO ATÉ A DISTÂNCIA MÉDIA DE IDA E VOLTA DE 1KM | M3 | 175.44 | 19.29 | 3384.24 | 0.01061% | 99.91%
2.5 | 01.005.006 (E) | SIURB | PORTÃO METÁLICO DE OBRA - 5M, PIVOTANTE, 2 FOLHAS, PARA TAPUME | M2 | 12.5 | 269.26 | 3365.75 | 0.01055% | 99.92%
7.35 | 406 | SINAPI | FITA ACO INOX PARA CINTAR POSTE, L = 19 MM, E = 0,5 MM (ROLO DE 30M) | UN | 30 | 75.8 | 2274 | 0.007127% | 99.93%
7.6 | 16.45.002 | FDE | Fornecimento e colocacao de chumbadores expansiveis d=1/2" | UN. | 146 | 14.32 | 2090.72 | 0.006553% | 99.94%
4.6 | 04.01.100 | CDHU | Retirada de cerca | M | 150 | 13.29 | 1993.5 | 0.006248% | 99.94%
7.22 | COTAÇÃO 16 | COTAÇÃO | FITA ISOLANTE VERMELHA | RL. | 100 | 14.94 | 1494 | 0.004683% | 99.95%
7.23 | COTAÇÃO 17 | COTAÇÃO | FITA ISOLANTE BRANCA | RL. | 100 | 14.84 | 1484 | 0.004651% | 99.95%
7.21 | COTAÇÃO 15 | COTAÇÃO | FITA ISOLANTE AZUL | RL. | 100 | 14.7 | 1470 | 0.004607% | 99.96%
7.17 | COTAÇÃO 13 | COTAÇÃO | SUPORTE CABO ACO-CAR SELA 3 | UN. | 8 | 172.27 | 1378.16 | 0.004319% | 99.96%
7.16 | COTAÇÃO 12 | COTAÇÃO | PARAFUSO LATAO PRISION 100MM M12 | UN. | 32 | 36.6 | 1171.2 | 0.003671% | 99.96%
7.46 | 1546 | SINAPI | TERMINAL METALICO A PRESSAO PARA 1 CABO DE 95 A 120 MM2, COM 2 FUROS PARA FIXACAO | UN. | 10 | 111.9 | 1119 | 0.003507% | 99.97%
4.8 | 04.09.100 | CDHU | Retirada de guarda-corpo ou gradil em geral | M2 | 33 | 33.26 | 1097.58 | 0.00344% | 99.97%
9.6 | COTAÇÃO 52 | COTAÇÃO | Fita de advertência de rede elétrica enterrada | m | 2400 | 0.45333 | 1088 | 0.00341% | 99.97%
9.5 | COTAÇÃO 51 | COTAÇÃO | EMENDA PARA DUTO PEAD DN=50mm | un | 40 | 27.1567 | 1086.27 | 0.003405% | 99.98%
7.3 | CP-ILU-001-24250038 | SMOP ILUM | ABRAÇADEIRA NYLON NATURAL 390 x 7,6 MM | UN. | 350 | 2.77 | 969.5 | 0.003039% | 99.98%
11.2 | 05.026.000 (I) | SIURB | INA.01 - IMPRIMAÇÃO BETUMINOSA LIGANTE | M2 | 144 | 6.48 | 933.12 | 0.002925% | 99.98%
7.26 | 11857 | SINAPI | CONECTOR METALICO TIPO PARAFUSO FENDIDO (SPLIT BOLT), PARA CABOS ATE 120 MM2 | UN. | 25 | 34.79 | 869.75 | 0.002726% | 99.99%
7.8 | COTAÇÃO 05 | COTAÇÃO | PLACA PARA NUMERAÇAO DE CIRCUITOS RDS | UN. | 36 | 19.24 | 692.64 | 0.002171% | 99.99%
2.6 | 01.005.007 (E) | SIURB | PORTÃO DE PEDESTRES - 1,15M, PARA TAPUME | M2 | 2.53 | 263.16 | 665.79 | 0.002087% | 99.99%
7.25 | 104752 | SINAPI | CONECTOR SPLIT-BOLT, PARA SPDA, PARA CABOS ATÉ 35 MM2 - FORNECIMENTO E INSTALAÇÃO. AF_08/2023 | UN. | 25 | 24.29 | 607.25 | 0.001903% | 99.99%
12.5 | 18.001.001 (E) | SIURB | TUTOR E AMARILHO PARA ÁRVORES | UN | 25 | 23 | 575 | 0.001802% | 99.99%
7.18 | COTAÇÃO 14 | COTAÇÃO | SELA TIPO PORCELANA PARA ACOMODAÇÃO | UN. | 8 | 71.87 | 574.96 | 0.001802% | 100%
7.24 | COTAÇÃO 18 | COTAÇÃO | ABRACADEIRA PLASTICA LARG 8,8MM COMPR 950MM | UN. | 100 | 4.91 | 491 | 0.001539% | 100%
7.39 | COTAÇÃO 24 | COTAÇÃO | PARAFUSO LATAO REDONDA FENDA 6MM 45MM METRI | UN. | 40 | 10.69 | 427.6 | 0.00134% | 100%
7.11 | COTAÇÃO 07 | COTAÇÃO | FITA PORTA MARCADOR COND.ELETR TIPO EMC | UN. | 80 | 2.45 | 196 | 0.0006143% | 100%
7.36 | CP-ILU-158-50319789 | SMOP ILUM | FECHO PARA FITA DE AÇO INÓX 3/4" | UN | 30 | 3.34 | 100.2 | 0.000314% | 100%
7.10 | 411 | SINAPI | ABRACADEIRA DE NYLON PARA AMARRACAO DE CABOS, COMPRIMENTO DE 200 X *4,6* MM | UN. | 160 | 0.21 | 33.6 | 0.0001053% | 100%
3.11 | 37524 | SINAPI | TELA PLASTICA LARANJA, TIPO TAPUME PARA SINALIZACAO, MALHA RETANGULAR, ROLO 1.20 X 50 M (L X C) | M | 12 | 1.94 | 23.28 | 7.296e-05% | 100%