## ORÇAMENTO
DATA: 16/01/2025
OBJETO: AQUISIÇÃO E IMPLEMENTAÇÃO DO SISTEMA DE CLIMATIZAÇÃO NO MUNICÍPIO DE CARAPICUÍBA
RECURSO: PRÓPRIO
ENDEREÇO: RUA SERRA MAILAISKI, CARAPICUIBA- SP.
PLANILHA ORÇAMENTARIA
Item | Fonte | Código | Descrição | Un.Med. | Qtde | Unitário | Total
1 | QUADROS E CABEAMENTOS |  | QUADROS E CABEAMENTO |  |  |  | 567055.52
1.1 | CDHU | 37.04.290 | Quadro de distribuição universal de sobrepor, para disjuntores 56 DIN / 40 Bolt-on - 225 A - sem componentes | UN | 5 | 1780.74 | 8903.7
1.2 | FDE | 4.31.26 | CABO BLINDADO (4 X 4,0 MM²) BLINDAGEM METÁLICA 750 V NBR 7289 COLORIDO (ISOLAÇAO NAO HALOGENADO) - BDI = 19,50 | M | 3300 | 21.8 | 71940
1.3 | CDHU | 39.21.010 | Cabo de cobre flexível de 1,5 mm², isolamento 0,6/1kV - isolação HEPR 90°C | M | 1676.4 | 2.67 | 4475.99
1.4 | CDHU | 39.21.020 | Cabo de cobre flexível de 2,5 mm², isolamento 0,6/1kV - isolação HEPR 90°C | M | 3062.4 | 3.39 | 10381.54
1.5 | CDHU | 39.21.030 | Cabo de cobre flexível de 4 mm², isolamento 0,6/1kV - isolação HEPR 90°C | M | 1584 | 4.79 | 7587.36
1.6 | CDHU | 39.21.040 | Cabo de cobre flexível de 6 mm², isolamento 0,6/1kV - isolação HEPR 90°C | M | 1232.88 | 6.34 | 7816.46
1.7 | CDHU | 39.21.050 | Cabo de cobre flexível de 10 mm², isolamento 0,6/1kV - isolação HEPR 90°C | M | 1729.2 | 12.61 | 21805.21
1.8 | CDHU | 39.21.060 | Cabo de cobre flexível de 16 mm², isolamento 0,6/1kV - isolação HEPR 90°C | M | 752.4 | 17.55 | 13204.62
1.9 | CDHU | 39.21.070 | Cabo de cobre flexível de 25 mm², isolamento 0,6/1kV - isolação HEPR 90°C | M | 1082.4 | 25.51 | 27612.02
1.10 | CDHU | 39.21.080 | Cabo de cobre flexível de 35 mm², isolamento 0,6/1kV - isolação HEPR 90°C | M | 1584 | 36 | 57024
1.11 | CDHU | 39.21.090 | Cabo de cobre flexível de 50 mm², isolamento 0,6/1kV - isolação HEPR 90°C | M | 831.6 | 50.64 | 42112.22
1.12 | CDHU | 39.21.100 | Cabo de cobre flexível de 70 mm², isolamento 0,6/1kV - isolação HEPR 90°C | M | 976.8 | 69.16 | 67555.49
1.13 | CDHU | 39.21.125 | Cabo de cobre flexível de 150 mm², isolamento 0,6/1 kV - isolação HEPR 90°C | M | 220 | 135.26 | 29757.2
1.14 | CDHU | 39.21.140 | Cabo de cobre flexível de 240 mm², isolamento 0,6/1kV - isolação HEPR 90°C | M | 385 | 213.4 | 82159
1.15 | CDHU | 37.13.650 | Disjuntor termomagnético, tripolar 220/380 V, corrente de 10 A até 50 A | UN | 35 | 190.7 | 6674.5 | 119
1.16 | CDHU | 37.13.630 | Disjuntor termomagnético, bipolar 220/380 V, corrente de 10 A até 50 A | UN | 75 | 139.57 | 10467.75
1.17 | SIURB | 09.008.048 (E) | DISJUNTOR CAIXA MOLDADA TRIPOLAR 150A COM DISPARADOR TERMOMAGNÉTICO AJUSTÁVEL | UN | 2 | 1318.55 | 2637.1
1.18 | SIURB | 09.008.052 (E) | DISJUNTOR CAIXA MOLDADA TRIPOLAR 250A COM DISPARADOR TERMOMAGNÉTICO AJUSTÁVEL | UN | 1 | 2426.68 | 2426.68
1.19 | SIURB | 09.008.046 (E) | DISJUNTOR CAIXA MOLDADA TRIPOLAR 100A COM DISPARADOR TERMOMAGNÉTICO AJUSTÁVEL | UN | 4 | 1318.55 | 5274.2
1.20 | CDHU | P.29.000.042277 | Contator de potência 9 A - 2NA + 2NF; ref. LC1D09M7+LADN11 da Schneider, CWM9-22-30D23 da Weg ou equivalente | UN | 18 | 280.63 | 5051.34
1.21 | CDHU | 37.24.043 | Dispositivo de proteção contra surto, 4 polos, 3F+N, Un até 240/415V, Iimp= 75 kA (25 kA por fase), curva de ensaio 10/350 µs - classe 1 | UN | 3 | 6928.35 | 20785.05
1.22 | SIURB | 09.006.078 (E) | BARRAMENTO DE COBRE PARA 400A - 40X7MM | M | 3 | 371.99 | 1115.97
1.23 | SIURB | 09.006.076 (E) | BARRAMENTO DE COBRE PARA 150A - 20X4MM | M | 9 | 145.68 | 1311.12
1.24 | SIURB | 09.002.024 (E) | ELETRODUTO DE AÇO GALVANIZADO A FOGO, TIPO SEMI-PESADO/ MÉDIO - 1 1/2" | M | 320 | 47.35 | 15152
1.25 | CDHU | 38.04.180 | Eletroduto galvanizado conforme NBR13057 - 4´ com acessórios | M | 55 | 195.4 | 10747
1.26 | CDHU | 38.13.040 | Eletroduto corrugado em polietileno de alta densidade, DN= 100 mm, com acessórios | M | 77 | 22 | 1694
1.27 | SIURB | 09.013.046 (E) | ELETROCALHA PERF. GALV. ELETROL. CHAPA 14 - 150X100MM C/ TAMPA E INST. | M | 160 | 196.15 | 31384
2 |  |  | VENTILAÇÃO |  |  |  | 228572.67
2.1 | CDHU | 43.05.030 | Exaustor elétrico em plástico, vazão de 150 a 190m³/h | UN | 20 | 479.19 | 9583.8
2.2 | CDHU | 61.14.070 | Caixa ventiladora com ventilador centrífugo, vazão 1.710 m³/h, pressão 35 mmCA - 220/380 V / 60Hz | UN | 1 | 4654.77 | 4654.77
2.3 | CDHU | 61.14.080 | Caixa ventiladora com ventilador centrífugo, vazão 1.190 m³/h, pressão 37 mmCA - 220/380 V / 60Hz | UN | 6 | 4202.17 | 25213.02
2.4 | CDHU | 61.14.100 | Ventilador centrífugo de dupla aspiração "limite-load", vazão 20.000 m³/h, pressão 50 mmCA - 380/660 V / 60 Hz | UN | 12 | 15760.09 | 189121.08
3 |  |  | REPAROS, CONSERVACOES E COMPLEMENTOS |  |  |  | 781365.16
3.1 | CDHU | 61.20.092 | Cortina de ar com duas velocidades, para vão de 1,50 m | CJ | 10 | 1287.57 | 12875.7
3.2 | CDHU | 61.20.450 | Duto em chapa de aço galvanizado | KG | 8370 | 51.28 | 429213.6
3.3 | CDHU | F.07.000.024075 | Manta de lã de vidro e/ou lã de rocha de 2´ | M2 | 473 | 30.07 | 14223.11
3.4 | CDHU | 02.05.202 | Andaime torre metálico (1,5 x 1,5 m) com piso metálico | MXMES | 500 | 29 | 14500
3.5 | CDHU | 02.05.212 | Andaime tubular fachadeiro com piso metálico e sapatas ajustáveis | M2MES | 500 | 22.58 | 11290
3.6 | CDHU | 03.03.040 | Demolição manual de revestimento em massa de parede ou teto | M2 | 1500 | 6.43 | 9645
3.7 | CDHU | 03.08.060 | Demolição manual de forro em gesso, inclusive sistema de fixação | M2 | 1000 | 6.43 | 6430
3.8 | CDHU | 05.07.040 | Remoção de entulho separado de obra com caçamba metálica - terra, alvenaria, concreto, argamassa, madeira, papel, plástico ou metal | M3 | 500 | 110.27 | 55135
3.9 | CDHU | 05.08.100 | Transporte de entulho, para distâncias superiores ao 10° km até o 15° km | M3 | 500 | 47.08 | 23540
3.10 | CDHU | 11.04.020 | Concreto não estrutural executado no local, mínimo 150 kg cimento / m³ | M3 | 20 | 392.16 | 7843.2
3.11 | CDHU | 17.02.140 | Emboço desempenado com espuma de poliéster | M2 | 100 | 28.93 | 2893
3.12 | CDHU | 11.11.030 | Argamassa de cimento e areia, fck = 20 MPa, consumo de cimento 600 kg/m³ - material para injeção em estaca raiz | M3 | 20 | 573.06 | 11461.2
3.13 | CDHU | 09.01.030 | Forma em madeira comum para estrutura | M2 | 100 | 260.4 | 26040
3.14 | CDHU | 33.10.010 | Tinta látex antimofo em massa, inclusive preparo | M2 | 435 | 30.41 | 13228.35
3.15 | FDE | 16.43.003 | Furos em concreto com d=1" e profundidade 30cm - BDI = 19,50 | UN | 50 | 19.2 | 960
3.16 | FDE | 16.43.005 | Furos em concreto com d=3/4" e profundidade 15cm - BDI = 19,50 | UN | 50 | 32.41 | 1620.5
3.17 | FDE | 16.43.004 | Furos em concreto com d=3/4" e profundidade 5cm - BDI = 19,50 | UN | 50 | 11.43 | 571.5
3.18 | CDHU | 22.02.010 | Forro em placa de gesso liso fixo | M2 | 1000 | 89.54 | 89540
3.19 | CDHU | 33.02.060 | Massa corrida a base de PVA | M2 | 1500 | 15.57 | 23355
3.20 | CDHU | 33.02.080 | Massa corrida à base de resina acrílica | M2 | 1500 | 18 | 27000
4 |  |  | REDE FRIGORIGENA |  |  |  | 320744.03
4.1 | CDHU | 46.27.060 | Tubo de cobre flexível, espessura 1/32" - diâmetro 1/4", inclusive conexões | M | 304.59 | 21.13 | 6435.99
4.2 | CDHU | 46.27.080 | Tubo de cobre flexível, espessura 1/32" - diâmetro 3/8", inclusive conexões | M | 476.19 | 32.86 | 15647.6
4.3 | CDHU | 46.27.090 | Tubo de cobre flexível, espessura 1/32" - diâmetro 1/2", inclusive conexões | M | 448.31 | 39.07 | 17515.47
4.4 | CDHU | 46.27.100 | Tubo de cobre flexível, espessura 1/32" - diâmetro 5/8", inclusive conexões | M | 32.18 | 46.68 | 1502.16
4.5 | CDHU | 46.32.002 | Tubo de cobre sem costura, rígido, espessura 1/16" - diâmetro 1/2", inclusive conexões | M | 323.9 | 87.61 | 28376.88
4.6 | CDHU | 46.32.003 | Tubo de cobre sem costura, rígido, espessura 1/16" - diâmetro 5/8", inclusive conexões | M | 287.43 | 99.56 | 28616.53
4.7 | CDHU | 46.32.004 | Tubo de cobre sem costura, rígido, espessura 1/16" - diâmetro 3/4", inclusive conexões | M | 107.25 | 112.3 | 12044.18
4.8 | CDHU | 46.32.005 | Tubo de cobre sem costura, rígido, espessura 1/16" - diâmetro 7/8", inclusive conexões | M | 51.48 | 139.32 | 7172.19
4.9 | CDHU | 46.32.006 | Tubo de cobre sem costura, rígido, espessura 1/16" - diâmetro 1", inclusive conexões | M | 4.29 | 155.86 | 668.64
4.10 | CDHU | 46.32.007 | Tubo de cobre sem costura, rígido, espessura 1/16" - diâmetro 1.1/8", inclusive conexões | M | 242.39 | 177.92 | 43126.03
4.11 | CDHU | 46.32.008 | Tubo de cobre sem costura, rígido, espessura 1/16" - diâmetro 1.1/4", inclusive conexões | M | 42.9 | 197.63 | 8478.33
4.12 | CDHU | 46.32.010 | Tubo de cobre sem costura, rígido, espessura 1/16" - diâmetro 1.1/2", inclusive conexões | M | 15.02 | 235.5 | 3537.21
4.13 | CDHU | 46.32.011 | Tubo de cobre sem costura, rígido, espessura 1/16" - diâmetro 1.5/8", inclusive conexões | M | 296.01 | 265.01 | 78445.61
4.14 | CDHU | 32.11.270 | Isolamento térmico em espuma elastomérica, espessura de 9 a 12 mm, para tubulação de 1/4´ (cobre) | M | 304.59 | 19.28 | 5872.5
4.15 | CDHU | 32.11.280 | Isolamento térmico em espuma elastomérica, espessura de 9 a 12 mm, para tubulação de 1/2´ (cobre) | M | 772.2 | 19.57 | 15111.95
4.16 | CDHU | 32.11.290 | Isolamento térmico em espuma elastomérica, espessura de 9 a 12 mm, para tubulação de 5/8´ (cobre) ou 1/4´ (ferro) | M | 287.43 | 20.39 | 5860.7
4.17 | CDHU | 32.11.300 | Isolamento térmico em espuma elastomérica, espessura de 9 a 12 mm, para tubulação de 1´ (cobre) | M | 4.29 | 21.42 | 91.89
4.18 | CDHU | 32.11.310 | Isolamento térmico em espuma elastomérica, espessura de 19 a 26 mm, para tubulação de 7/8´ (cobre) ou 1/2´ (ferro) | M | 51.48 | 32.96 | 1696.78
4.19 | CDHU | 32.11.320 | Isolamento térmico em espuma elastomérica, espessura de 19 a 26 mm, para tubulação de 1 1/8´ (cobre) ou 3/4´ (ferro) | M | 242.39 | 36.61 | 8873.9
4.20 | CDHU | 32.11.340 | Isolamento térmico em espuma elastomérica, espessura de 19 a 26 mm, para tubulação de 1 5/8´ (cobre) ou 1 1/4´ (ferro) | M | 296.01 | 44.68 | 13225.73
4.21 | CDHU | 32.11.350 | Isolamento térmico em espuma elastomérica, espessura de 19 a 26 mm, para tubulação de 1 1/2´ (ferro) | M | 15.02 | 48.04 | 721.56
4.22 | CDHU | 32.11.430 | Isolamento térmico em espuma elastomérica, espessura de 19 a 26 mm, para tubulação de 3/8" (cobre) ou 1/8" (ferro) | M | 476.19 | 28.85 | 13738.08
4.23 | CDHU | 32.11.440 | Isolamento térmico em espuma elastomérica, espessura de 19 a 26 mm, para tubulação de 3/4" (cobre) ou 3/8" (ferro) | M | 107.25 | 30.84 | 3307.59
4.24 | CDHU | 32.11.230 | Isolamento térmico em polietileno expandido, espessura de 10 mm, para tubulação de 1 1/4´ (35 mm) | M | 42.9 | 15.77 | 676.53
5 |  |  | APARELHO CONDICIONADOR DE AR |  |  |  | 906245.96
5.1 | CDHU | 43.08.020 | Evaporador para sistema VRF de ar condicionado, tipo parede, capacidade de 1 TR | UN | 38 | 5185.87 | 197063.06
5.2 | CDHU | 43.08.021 | Evaporador para sistema VRF de ar condicionado, tipo parede, capacidade de 2 TR | UN | 15 | 6456.74 | 96851.1
5.3 | CDHU | 43.08.041 | Evaporador para sistema VRF de ar condicionado, tipo cassete, capacidade de 2 TR | UN | 3 | 5911.83 | 17735.49
5.4 | CDHU | 43.08.042 | Evaporador para sistema VRF de ar condicionado, tipo cassete, capacidade de 3 TR | UN | 5 | 6344.41 | 31722.05
5.5 | CDHU | 43.08.043 | Evaporador para sistema VRF de ar condicionado, tipo cassete, capacidade de 4 TR | UN | 18 | 6524.76 | 117445.68
5.6 | CDHU | 43.08.032 | Evaporador para sistema VRF de ar condicionado, tipo piso teto, capacidade de 3 TR | UN | 4 | 7450.77 | 29803.08
5.7 | COMPOSIÇÃO PRÓPRIA | CPU 1 | REDE HIDRAULICA DE AR CONDICIONADO | H/H | 1000 | 61.1 | 61100
5.8 | COMPOSIÇÃO PRÓPRIA | CPU 2 | TRANSPORTES HORIZONTAIS/VERTICAIS E SEGUROS | SERV. | 7 | 50646.5 | 354525.5
6 |  |  | EQUIPAMENTOS PARA SISTEMA VRF AR CONDICIONADO |  |  |  | 1181658.29
6.1 | CDHU | 43.08.001 | Condensador para sistema VRF de ar condicionado, capacidade até 6 TR | UN | 3 | 46104.27 | 138312.81
6.2 | CDHU | 43.08.002 | Condensador para sistema VRF de ar condicionado, capacidade de 8 TR a 10 TR | UN | 3 | 53143.72 | 159431.16
6.3 | CDHU | 43.08.031 | Evaporador para sistema VRF de ar condicionado, tipo piso teto, capacidade de 2 TR | UN | 6 | 6409.07 | 38454.42
6.4 | COMPOSIÇÃO PRÓPRIA | CPU 1 | REDE HIDRAULICA DE AR CONDICIONADO | H/H | 880 | 61.1 | 53768
6.5 | COMPOSIÇÃO PRÓPRIA | CPU 2 | TRANSPORTES HORIZONTAIS/VERTICAIS E SEGUROS | SERV. | 6 | 50646.5 | 303879
6.6 | COMPOSIÇÃO PRÓPRIA | CPU 3 | SERVIÇOS COMPLEMENTARES DE ENGENHARIA | SERV. | 1 | 349233.9 | 349233.9
6.7 | COMPOSIÇÃO PRÓPRIA | CPU 4 | START-UP E REGULAGENS FINAIS | SERV. | 6 | 23096.5 | 138579
7 |  |  | ENTRADA DE ENERGIA |  |  |  | 254384.16
7.1 | SINAPI | 00039588 | GRUPO GERADOR DIESEL, COM CARENAGEM, POTENCIA STANDART ENTRE 250 E 260 KVA, VELOCIDADE DE 1800 RPM, FREQUENCIA DE 60 HZ | UN | 1 | 254384.16 | 254384.16
8 |  |  | DUTOS E ACESSÓRIOS |  |  |  | 805996.65
8.1 | CDHU | 61.10.300 | Duto flexível aluminizado, seção circular de 10cm (4´) | M | 84 | 24.43 | 2052.12
8.2 | CDHU | 61.10.310 | Duto flexível aluminizado, seção circular de 15cm (6´) | M | 27 | 28.42 | 767.34
8.3 | CDHU | 61.10.320 | Duto flexível aluminizado, seção circular de 20cm (8´) | M | 35 | 30.82 | 1078.7
8.4 | CDHU | E.03.000.026653 | Parafuso auto-atarraxante/auto-brocante em aço médio carbono, com acabamento zincado brando, de 12 x 38 mm - com arruela de vedação | UN | 400 | 0.33 | 132
8.5 | CDHU | S.04.000.069569 | Parafuso francês 5/16´ x 3/4´ com porca e arruela galvanizadas | CJ | 2400 | 0.7 | 1680
8.6 | SINAPI | 42529 | FITA ADESIVA ALUMINIZADA, PARA INSTALACAO DE MANTAS DE SUBCOBERTURA, L = *5* CM | M | 2500 | 1.4 | 3500
8.7 | SINAPI | 44397 | FITA / CINTA AUTOADESIVA ELASTOMERICA PARA VEDACAO, L= 50 MM, E = 3 MM | M | 760 | 3.7 | 2812
8.8 | SIURB | 59030 | FITA ISOLANTE ROLO DE 19MM X 20M - COR PRETA | M | 540 | 0.5 | 270
8.9 | SINAPI | 3410 | ADESIVO / COLA PARA EPS (ISOPOR) E OUTROS MATERIAIS | KG | 3.6 | 32.73 | 117.83
8.10 | SINAPI | 12714 | COTOVELO DE COBRE 90 GRAUS (REF 607) SEM ANEL DE SOLDA, BOLSA X BOLSA, 15 MM | UN | 30 | 5.19 | 155.7
8.11 | SINAPI | 12715 | COTOVELO DE COBRE 90 GRAUS (REF 607) SEM ANEL DE SOLDA, BOLSA X BOLSA, 22 MM | UN | 28 | 11.72 | 328.16
8.12 | SINAPI | 12716 | COTOVELO DE COBRE 90 GRAUS (REF 607) SEM ANEL DE SOLDA, BOLSA X BOLSA, 28 MM | UN | 23 | 20.13 | 462.99
8.13 | SINAPI | 12717 | COTOVELO DE COBRE 90 GRAUS (REF 607) SEM ANEL DE SOLDA, BOLSA X BOLSA, 35 MM | UN | 24 | 39.57 | 949.68
8.14 | SINAPI | 12718 | COTOVELO DE COBRE 90 GRAUS (REF 607) SEM ANEL DE SOLDA, BOLSA X BOLSA, 42 MM | UN | 27 | 60.74 | 1639.98
8.15 | SINAPI | 12719 | COTOVELO DE COBRE 90 GRAUS (REF 607) SEM ANEL DE SOLDA, BOLSA X BOLSA, 54 MM | UN | 30 | 96.42 | 2892.6
8.16 | SINAPI | 12720 | COTOVELO DE COBRE 90 GRAUS (REF 607) SEM ANEL DE SOLDA, BOLSA X BOLSA, 66 MM | UN | 24 | 335.73 | 8057.52
8.17 | SINAPI | 12721 | COTOVELO DE COBRE 90 GRAUS (REF 607) SEM ANEL DE SOLDA, BOLSA X BOLSA, 79 MM | UN | 27 | 321.94 | 8692.38
8.18 | SINAPI | 12722 | COTOVELO DE COBRE 90 GRAUS (REF 607) SEM ANEL DE SOLDA, BOLSA X BOLSA, 104 MM | UN | 25 | 795.52 | 19888
8.19 | SINAPI | 12723 | LUVA DE COBRE (REF 600) SEM ANEL DE SOLDA, BOLSA X BOLSA, 15 MM | UN | 63 | 2.89 | 182.07
8.20 | SINAPI | 12724 | LUVA DE COBRE (REF 600) SEM ANEL DE SOLDA, BOLSA X BOLSA, 22 MM | UN | 10 | 5.55 | 55.5
8.21 | SINAPI | 12725 | LUVA DE COBRE (REF 600) SEM ANEL DE SOLDA, BOLSA X BOLSA, 28 MM | UN | 53 | 11.14 | 590.42
8.22 | SINAPI | 12726 | LUVA DE COBRE (REF 600) SEM ANEL DE SOLDA, BOLSA X BOLSA, 35 MM | UN | 65 | 24.58 | 1597.7
8.23 | SINAPI | 12727 | LUVA DE COBRE (REF 600) SEM ANEL DE SOLDA, BOLSA X BOLSA, 42 MM | UN | 10 | 31.18 | 311.8
8.24 | SINAPI | 12728 | LUVA DE COBRE (REF 600) SEM ANEL DE SOLDA, BOLSA X BOLSA, 54 MM | UN | 53 | 50.93 | 2699.29
8.25 | SINAPI | 12729 | LUVA DE COBRE (REF 600) SEM ANEL DE SOLDA, BOLSA X BOLSA, 66 MM | UN | 12 | 166.92 | 2003.04
8.26 | SINAPI | 12730 | LUVA DE COBRE (REF 600) SEM ANEL DE SOLDA, BOLSA X BOLSA, 79 MM | UN | 10 | 255.57 | 2555.7
8.27 | SINAPI | 12731 | LUVA DE COBRE (REF 600) SEM ANEL DE SOLDA, BOLSA X BOLSA, 104 MM | UN | 65 | 372.67 | 24223.55
8.28 | CDHU | 46.03.040 | Tubo de PVC rígido PxB com virola e anel de borracha, linha esgoto série reforçada ´R´, DN= 75 mm, inclusive conexões | M | 48 | 86.56 | 4154.88
8.29 | SIURB | 26864 | BARRA ROSCADA GALV. 1/4" (TIRANTE) C/ PORCA E CONTRA PORCA APLICAÇÃO: FIO DE SUSTENTAÇÃO P/ COIFA DE CHAPA AÇO GALV | M | 50 | 4.54 | 227
8.30 | CDHU | 61.10.402 | Damper de regulagem manual, tamanho: 0,15 m² a 0,20 m² | M2 | 20 | 1851.82 | 37036.4
8.31 | CDHU | 61.10.511 | Difusor para insuflamento de ar com plenum, multivias e colarinho | M2 | 20 | 4309.74 | 86194.8
8.32 | CDHU | 61.10.574 | Grelha de retorno/exaustão com registro, tamanho: 0,03 m² a 0,06 m² | M2 | 20 | 2607.58 | 52151.6
8.33 | CDHU | 61.10.581 | Veneziana com tela e filtro G4 | M2 | 40 | 1556.58 | 62263.2
8.34 | CDHU | 61.10.400 | Damper corta fogo (DCF) tipo comporta, com elemento fusível e chave fim de curso. | M2 | 20 | 6143.03 | 122860.6
8.35 | CDHU | 39.12.510 | Cabo de cobre flexível blindado de 2 x 1,5 mm², isolamento 600V, isolação em VC/E 105°C - para detecção de incêndio | M | 640 | 10.08 | 6451.2
8.36 | CDHU | 38.04.040 | Eletroduto galvanizado conforme NBR13057 - 3/4´ com acessórios | M | 2740 | 46.22 | 126642.8
8.37 | CDHU | 39.20.005 | Conector prensa-cabo de 3/4´ | UN | 400 | 18.39 | 7356
8.38 | CDHU | 47.07.010 | Válvula de esfera em aço carbono fundido, passagem plena, extremidades rosqueáveis, classe 300 libras para vapor e classe 600 libras para água, óleo e gás, DN= 1/2" | UN | 58 | 114.26 | 6627.08
8.39 | CDHU | 47.07.020 | Válvula de esfera em aço carbono fundido, passagem plena, extremidades rosqueáveis, classe 300 libras para vapor e classe 600 libras para água, óleo e gás, DN= 3/4" | UN | 58 | 151.32 | 8776.56
8.40 | CDHU | 47.07.031 | Válvula de esfera em aço carbono fundido, passagem plena, extremidades rosqueáveis, classe 300 libras para vapor e classe 600 libras para água, óleo e gás, DN= 1.1/4" | UN | 19 | 279.5 | 5310.5
8.41 | CDHU | 47.07.090 | Válvula de esfera em aço carbono fundido, passagem plena, extremidades rosqueáveis, classe 300 libras para vapor saturado, DN= 2" | UN | 19 | 545.09 | 10356.71
8.42 | COMPOSIÇÃO PRÓPRIA | CPU 5 | INSTALAÇÃO MECÂNICA E REFRIGERAÇÃO | SERV. | 1 | 179891.25 | 179891.25
9 |  |  | BASES |  |  |  | 19948
9.1 | CDHU | 11.04.020 | Concreto não estrutural executado no local, mínimo 150 kg cimento / m³ | M3 | 5.04 | 392.16 | 1976.49
9.2 | CDHU | 09.01.030 | Forma em madeira comum para estrutura | M2 | 44.23 | 260.4 | 11517.49
9.3 | SINAPI | 92883 | ARMAÇÃO UTILIZANDO AÇO CA-25 DE 8,0 MM - MONTAGEM. AF_06/2022 | KG | 217.68 | 12.43 | 2705.76
9.4 | SINAPI | 92884 | ARMAÇÃO UTILIZANDO AÇO CA-25 DE 10,0 MM - MONTAGEM. AF_06/2022 | KG | 217.68 | 12.29 | 2675.29
9.5 | CDHU | 11.18.040 | Lastro de pedra britada | M3 | 5.04 | 212.89 | 1072.97
|  | TOTAL GERAL |  |  |  |  | 5065970.44
|  | BDI 25% |  |  |  |  | 1266492.61
|  | TOTAL COM BDI |  |  |  |  | 6332463.05
Felipe Cândido de Faria Morais
CREA/SP 5071315059
Engenheiro Eletricista

## CRONOGRAMA
| CRONOGRAMA FÍSICO FINANCEIRO |  |  | DATA:16/01/2025
OBJETO: AQUISIÇÃO E IMPLEMENTAÇÃO DO SISTEMA DE CLIMATIZAÇÃO NO MUNICÍPIO DE CARAPICUÍBA
RECURSO: PRÓPRIO
ENDEREÇO: RUA SERRA MAILAISKI, CARAPICUIBA- SP.
Descriminação dos Serviços | Período de Execução: 3 meses |  |  | TOTAL (R$)
| 1°MÊS | 2°MÊS | 3°MÊS
1. QUADROS E CABEAMENTO |  |  |  | 567055.52 | 436427.92
| 189018.5067 | 189018.5067 | 189018.5067 |  | 145475.9733
2. VENTILAÇÃO |  |  |  | 228572.67 | 231885.95
|  | 114286.335 | 114286.335 |  | 115942.975
3. REPAROS, CONSERVACOES E COMPLEMENTOS |  |  |  | 781365.16 | 787277.22
| 260455.0533 | 260455.0533 | 260455.0533 |  | 262425.74
4. REDE FRIGORIGENA |  |  |  | 320744.03 | 323444.82
320744.03
5. APARELHO CONDICIONADOR DE AR |  |  |  | 906245.96 | 818480.06
|  | 453122.98 | 453122.98 |  | 409240.03
6. EQUIPAMENTOS PARA SISTEMA VRF AR CONDICIONADO |  |  |  | 1181658.29 | 1546929.95
|  | 590829.145 | 590829.145 |  | 171881.1056
7. ENTRADA DE ENERGIA |  |  |  | 254384.16 | 254384.16
|  |  | 254384.16 |  | 63596.04
8. DUTOS E ACESSÓRIOS |  |  |  | 805996.65 | 878742.49
| 402998.325 | 402998.325 |  |  | 292914.1633
9. BASES |  |  |  | 19948 | 19765.04
| 19948 |  |  |  | 9882.52
Subtotal | 1193163.915 | 2010710.345 | 1862096.18 | 5065970.44
BDI | 298290.9788 | 502677.5862 | 465524.045 | 1266492.61
TOTAL GERAL | 1491454.8938 | 2513387.9312 | 2327620.225 | 6332463.05
TOTAL PERCENTUAL | 23.55% | 39.69% | 36.76%
TOTAL PERCENTUAL ACUMULADO | 23.55% | 63.24% | 100%
Felipe Cândido de Faria Morais
CREA/SP 5071315059
Engenheiro Eletricista

## M.C
DATA 16/01/2025
OBJETO: AQUISIÇÃO E IMPLEMENTAÇÃO DO SISTEMA DE CLIMATIZAÇÃO NO MUNICÍPIO DE CARAPICUÍBA
RECURSO: PRÓPRIO
ENDEREÇO: RUA SERRA MAILAISKI, CARAPICUIBA- SP.
MEMÓRIA DE CÁLCULO
Item | Descrição | Un.Med. | Qtde
1 | QUADROS E CABEAMENTO
1.1 | Quadro de distribuição universal de sobrepor, para disjuntores 56 DIN / 40 Bolt-on - 225 A - sem componentes | UN | 5
05 unidades
A quantidade de 5 quadros de distribuição foi estabelecida com base nas demandas elétricas do projeto. Estes quadros são necessários para distribuir energia de forma segura e organizada para os diversos circuitos elétricos da obra.
1.2 | CABO BLINDADO (4 X 4,0 MM²) BLINDAGEM METÁLICA 750 V NBR 7289 COLORIDO (ISOLAÇAO NAO HALOGENADO) | M | 3300
| 3300 metros lineares | 3300
A quantidade de cabo foi calculada com base no trajeto total que o cabo percorrerá dentro do projeto. Isso inclui as distâncias entre os quadros de energia, equipamentos de climatização e outros pontos de distribuição elétrica.
1.3 | Cabo de cobre flexível de 1,5 mm², isolamento 0,6/1kV - isolação HEPR 90°C | M | 1676.4
| 1676,40 metros lineares | 1676.4
A quantidade de cabo foi calculada com base no trajeto total que o cabo percorrerá dentro do projeto. Isso inclui as distâncias entre os quadros de energia, equipamentos de climatização e outros pontos de distribuição elétrica.
1.4 | Cabo de cobre flexível de 2,5 mm², isolamento 0,6/1kV - isolação HEPR 90°C | M | 3062.4
| 3062,40 metros lineares | 3062.4
A quantidade de cabo foi calculada com base no trajeto total que o cabo percorrerá dentro do projeto. Isso inclui as distâncias entre os quadros de energia, equipamentos de climatização e outros pontos de distribuição elétrica.
1.5 | Cabo de cobre flexível de 4 mm², isolamento 0,6/1kV - isolação HEPR 90°C | M | 1584
| 1584 metros lineares | 1584
A quantidade de cabo foi calculada com base no trajeto total que o cabo percorrerá dentro do projeto. Isso inclui as distâncias entre os quadros de energia, equipamentos de climatização e outros pontos de distribuição elétrica.
1.6 | Cabo de cobre flexível de 6 mm², isolamento 0,6/1kV - isolação HEPR 90°C | M | 1232.88
| 1232,88 metros lineares | 1232.88
A quantidade de cabo foi calculada com base no trajeto total que o cabo percorrerá dentro do projeto. Isso inclui as distâncias entre os quadros de energia, equipamentos de climatização e outros pontos de distribuição elétrica.
1.7 | Cabo de cobre flexível de 10 mm², isolamento 0,6/1kV - isolação HEPR 90°C | M | 1729.2
| 1729,20 metros lineares | 1729.2
A quantidade de cabo foi calculada com base no trajeto total que o cabo percorrerá dentro do projeto. Isso inclui as distâncias entre os quadros de energia, equipamentos de climatização e outros pontos de distribuição elétrica.
1.8 | Cabo de cobre flexível de 16 mm², isolamento 0,6/1kV - isolação HEPR 90°C | M | 752.4
| 752,40 metros lineares | 752.4
A quantidade de cabo foi calculada com base no trajeto total que o cabo percorrerá dentro do projeto. Isso inclui as distâncias entre os quadros de energia, equipamentos de climatização e outros pontos de distribuição elétrica.
1.9 | Cabo de cobre flexível de 25 mm², isolamento 0,6/1kV - isolação HEPR 90°C | M | 1082.4
| 1082,40 metros lineares | 1082.4
A quantidade de cabo foi calculada com base no trajeto total que o cabo percorrerá dentro do projeto. Isso inclui as distâncias entre os quadros de energia, equipamentos de climatização e outros pontos de distribuição elétrica.
1.10 | Cabo de cobre flexível de 35 mm², isolamento 0,6/1kV - isolação HEPR 90°C | M | 1584
| 1584,00 metros lineares | 1584
A quantidade de cabo foi calculada com base no trajeto total que o cabo percorrerá dentro do projeto. Isso inclui as distâncias entre os quadros de energia, equipamentos de climatização e outros pontos de distribuição elétrica.
1.11 | Cabo de cobre flexível de 50 mm², isolamento 0,6/1kV - isolação HEPR 90°C | M | 831.6
| 831,60 metros lineares | 831.6
A quantidade de cabo foi calculada com base no trajeto total que o cabo percorrerá dentro do projeto. Isso inclui as distâncias entre os quadros de energia, equipamentos de climatização e outros pontos de distribuição elétrica.
1.12 | Cabo de cobre flexível de 70 mm², isolamento 0,6/1kV - isolação HEPR 90°C | M | 976.8
| 976,80 metros lineares | 976.8
A quantidade de cabo foi calculada com base no trajeto total que o cabo percorrerá dentro do projeto. Isso inclui as distâncias entre os quadros de energia, equipamentos de climatização e outros pontos de distribuição elétrica.
1.13 | Cabo de cobre flexível de 150 mm², isolamento 0,6/1 kV - isolação HEPR 90°C | M | 220
220
A quantidade de cabo foi calculada com base no trajeto total que o cabo percorrerá dentro do projeto. Isso inclui as distâncias entre os quadros de energia, equipamentos de climatização e outros pontos de distribuição elétrica.
1.14 | Cabo de cobre flexível de 240 mm², isolamento 0,6/1kV - isolação HEPR 90°C | M | 385
385
A quantidade de cabo foi calculada com base no trajeto total que o cabo percorrerá dentro do projeto. Isso inclui as distâncias entre os quadros de energia, equipamentos de climatização e outros pontos de distribuição elétrica.
1.15 | Disjuntor termomagnético, tripolar 220/380 V, corrente de 10 A até 50 A | UN | 35
35 unidades
Foram especificadas 35 unidades. Esses disjuntores são utilizados para proteção de circuitos trifásicos, atuando em caso de sobrecarga ou curto-circuito.
1.16 | Disjuntor termomagnético, bipolar 220/380 V, corrente de 10 A até 50 A | UN | 75
75 unidades
Foram especificadas 75 unidades. São disjuntores utilizados para proteção de circuitos bifásicos, também protegendo contra sobrecargas e curtos.
1.17 | DISJUNTOR CAIXA MOLDADA TRIPOLAR 150A COM DISPARADOR TERMOMAGNÉTICO AJUSTÁVEL | UN | 2
02 unidades
Quantidade de 2 unidades. Este disjuntor permite ajuste da corrente de disparo e é adequado para proteção de circuitos de maior potência.
1.18 | DISJUNTOR CAIXA MOLDADA TRIPOLAR 250A COM DISPARADOR TERMOMAGNÉTICO AJUSTÁVEL | UN | 1
01 unidade
Quantidade de 1 unidade. Ideal para circuitos de alta potência, com proteção ajustável para adequação ao sistema.
1.19 | DISJUNTOR CAIXA MOLDADA TRIPOLAR 100A COM DISPARADOR TERMOMAGNÉTICO AJUSTÁVEL | UN | 4
04 unidades
Quantidade de 4 unidades. Também para proteção ajustável, porém para correntes menores.
1.20 | Contator de potência 9 A - 2NA + 2NF; ref. LC1D09M7+LADN11 da Schneider, CWM9-22-30D23 da Weg ou equivalente | UN | 18
18 unidades
Este contator é utilizado para controle de motores e equipamentos, permitindo o acionamento e desacionamento remoto.
1.21 | Dispositivo de proteção contra surto, 4 polos, 3F+N, Un até 240/415V, Iimp= 75 kA (25 kA por fase), curva de ensaio 10/350 µs - classe 1 | UN | 3
03 unidades
Esse dispositivo é utilizado para proteger o sistema contra surtos elétricos, como raios, absorvendo o excesso de energia e protegendo os equipamentos.
1.22 | BARRAMENTO DE COBRE PARA 400A - 40X7MM | M | 3
03 unidades
Quantidade de 3 metros. Este barramento é utilizado para conduzir grandes correntes elétricas, geralmente em quadros de distribuição e painéis elétricos.
1.23 | BARRAMENTO DE COBRE PARA 150A - 20X4MM | M | 9
09 metros lineares
Quantidade de 9 metros. Esse barramento é usado para correntes menores em comparação ao de 400 A, mas também serve para distribuir a corrente em pontos específicos.
1.24 | ELETRODUTO DE AÇO GALVANIZADO A FOGO, TIPO SEMI-PESADO/ MÉDIO - 1 1/2" | M | 320
320 metros lineares
Quantidade de 320 metros. Eletrodutos são utilizados para proteger e organizar a passagem de cabos, protegendo-os contra danos físicos.
1.25 | Eletroduto galvanizado conforme NBR13057 - 4´ com acessórios | M | 55
55 metros lineares
Quantidade de 55 metros. Eletrodutos são utilizados para proteger e organizar a passagem de cabos, protegendo-os contra danos físicos.
1.26 | Eletroduto corrugado em polietileno de alta densidade, DN= 100 mm, com acessórios | M | 77
77 metros lineares
Quantidade de 77 metros. Eletrodutos são utilizados para proteger e organizar a passagem de cabos, protegendo-os contra danos físicos.
1.27 | ELETROCALHA PERF. GALV. ELETROL. CHAPA 14 - 150X100MM C/ TAMPA E INST. | M | 160
160 metros lineares
Eletrocalhas são utilizadas para organizar e sustentar os cabos de forma segura, especialmente em áreas internas de painéis e quadros.
2 | VENTILAÇÃO |  |  |  | 0
2.1 | Exaustor elétrico em plástico, vazão de 150 a 190m³/h | UN | 20 |  | 503.5
| 20 unidades | 20
A quantidade de 20 exaustores foi calculada com base na necessidade de ventilação em áreas menores ou locais específicos que exigem renovação de ar com vazões entre 150 e 190 m³/h. A distribuição desses exaustores no projeto é proporcional ao número de ambientes que precisam de exaustão eficiente para manter a qualidade do ar.
2.2 | Caixa ventiladora com ventilador centrífugo, vazão 1.710 m³/h, pressão 35 mmCA - 220/380 V / 60Hz | UN | 1
| 01 unidade | 1
A caixa ventiladora foi especificada em 1 unidade, pois atende a uma área ou sistema que necessita de uma vazão específica de 1.710 m³/h. Esse tipo de ventilador centrífugo é adequado para locais que exigem ventilação mais robusta, como salas técnicas ou áreas com maior concentração de calor e poluentes.
2.3 | Caixa ventiladora com ventilador centrífugo, vazão 1.190 m³/h, pressão 37 mmCA - 220/380 V / 60Hz | UN | 6
| 06 unidades | 6
A quantidade de 6 caixas ventiladoras foi determinada com base nas necessidades do projeto para atender a áreas menores ou sistemas separados que exigem uma vazão de 1.190 m³/h. Esses ventiladores são distribuídos em locais onde há a necessidade de uma ventilação intermediária.
2.4 | Ventilador centrífugo de dupla aspiração "limite-load", vazão 20.000 m³/h, pressão 50 mmCA - 380/660 V / 60 Hz | UN | 12
| 12 unidades | 12
A quantidade de 12 ventiladores foi calculada para atender grandes áreas ou sistemas que exigem uma elevada capacidade de ventilação, com vazões de até 20.000 m³/h. Esses ventiladores centrífugos de dupla aspiração são adequados para ambientes industriais ou grandes espaços que requerem uma renovação de ar em larga escala, garantindo uma pressão adequada de 50 mmCA.
3 | REPAROS, CONSERVACOES E COMPLEMENTOS |  |  |  | 0
3.1 | Cortina de ar com duas velocidades, para vão de 1,50 m | CJ | 10
| 10 conjuntos | 10
A quantidade de 10 cortinas de ar foi determinada com base no número de vãos de 1,50 m em locais estratégicos da edificação, como entradas e saídas, que precisam de controle térmico e de pressão. Essas cortinas de ar são necessárias para reduzir a troca de calor entre ambientes.
3.2 | Duto em chapa de aço galvanizado | KG | 8370
| 8370 kg | 8370
O peso total de 8.370 kg de dutos de aço galvanizado foi calculado de acordo com o comprimento e a espessura dos dutos necessários para a distribuição de ar no sistema de ventilação/climatização. A distribuição abrange diversas áreas do projeto, onde há necessidade de condicionar o ar de forma eficiente.
3.3 | Manta de lã de vidro e/ou lã de rocha de 2´ | M2 | 473
| 9 x 52,55 = 473 m² | 473
| A área de 473 m² de manta de lã de vidro ou lã de rocha foi calculada com base na superfície que precisa de isolamento térmico e acústico, principalmente em dutos ou áreas que exigem controle da temperatura e redução de ruído. |  |  | 9 |  | 52.5556 |  | 473
3.4 | Andaime torre metálico (1,5 x 1,5 m) com piso metálico | MXMES | 500
| 500 mxmes | 500
Os 500 metros-mês de andaime torre metálico foram calculados com base no tempo estimado de uso e na altura necessária para acessar áreas elevadas da obra durante a execução dos serviços.
3.5 | Andaime tubular fachadeiro com piso metálico e sapatas ajustáveis | M2MES | 500
| 500 mxmes | 500
Os 500 m²-mês de andaime fachadeiro foram estimados com base na área de fachada e outras estruturas verticais que exigem andaimes para execução de serviços externos, como pintura ou instalação de elementos.
3.6 | Demolição manual de revestimento em massa de parede ou teto | M2 | 1500
| 0,3 x 1500 = 5000,00 m² | 1500
| A área de 5.000 m² refere-se à extensão de paredes e tetos que precisam ser demolidos manualmente, com a remoção de revestimento em massa, de acordo com o projeto de reestruturação ou manutenção. |  |  | 0.3 |  | 5000 |  | 1500
3.7 | Demolição manual de forro em gesso, inclusive sistema de fixação | M2 | 1000
| 0,3 x 3333,33 = 1000,00 m² | 1000
A área de 1.000 m² corresponde ao forro de gesso a ser demolido manualmente, abrangendo tanto o material do forro quanto o sistema de fixação, conforme as alterações previstas no projeto.
3.8 | Remoção de entulho separado de obra com caçamba metálica - terra, alvenaria, concreto, argamassa, madeira, papel, plástico ou metal | M3 | 500
| 0,25 x 2000,00 = 500 m³ | 500
A remoção de 500 m³ de entulho foi calculada com base na estimativa de volume de resíduos gerados durante as atividades de demolição e construção, incluindo materiais como terra, alvenaria, concreto, argamassa e madeira.
3.9 | Transporte de entulho, para distâncias superiores ao 10° km até o 15° km | M3 | 500
| 0,25 x 2000,00 = 500 m³ | 500
A remoção de 500 m³ de entulho foi calculada com base na estimativa de volume de resíduos gerados durante as atividades de demolição e construção, incluindo materiais como terra, alvenaria, concreto, argamassa e madeira.
3.10 | Concreto não estrutural executado no local, mínimo 150 kg cimento / m³ | M3 | 20
| 177,78 x 0,15 x 0,45 = 20 m³ | 20
A quantidade de 20 m³ foi calculada considerando as áreas onde o concreto não estrutural será utilizado, geralmente em preenchimentos ou estruturas secundárias, com um consumo mínimo de 150 kg de cimento por metro cúbico.
3.11 | Emboço desempenado com espuma de poliéster | M2 | 100
| 50 x 2 = 100 m² | 100
A área de 100 m² refere-se ao emboço desempenado, que é uma camada intermediária de revestimento aplicada sobre o chapisco, nivelada com o auxílio de espuma de poliéster.
3.12 | Argamassa de cimento e areia, fck = 20 MPa, consumo de cimento 600 kg/m³ - material para injeção em estaca raiz | M3 | 20
| 20m3 | 20
3.13 | Forma em madeira comum para estrutura | M2 | 100
| 133,33 x 0,15 = 100 m² | 100
A área de 100 m² de forma de madeira foi calculada considerando a estrutura a ser moldada, como pilares, vigas ou outros elementos de concreto.
3.14 | Tinta látex antimofo em massa, inclusive preparo | M2 | 435
| 50 x 8,7 = 435 m² | 435 |  | 50 |  | 8.7 |  | 435
A quantidade de 435 m² refere-se à aplicação de tinta látex antimofo, incluindo o preparo da superfície, em áreas com necessidade de proteção adicional contra a umidade.
3.15 | Furos em concreto com d=1" e profundidade 30cm | UN | 50
| 50 unidades | 50
A quantidade de 50 metros de furação foi estimada com base no comprimento total das linhas ou estruturas no projeto que exigem furos contínuos. Estes metros de furação podem ser distribuídos em diversos locais conforme a necessidade da passagem de tubulações ou elementos estruturais
3.16 | Furos em concreto com d=3/4" e profundidade 15cm | UN | 50
| 50 unidades | 50
| A quantidade de 50 metros de furação foi estimada com base no comprimento total das linhas ou estruturas no projeto que exigem furos contínuos. Estes metros de furação podem ser distribuídos em diversos locais conforme a necessidade da passagem de tubulações ou elementos estruturais | 0
3.17 | Furos em concreto com d=3/4" e profundidade 5cm | UN | 50
| 50 unidades | 50
A quantidade de 50 metros de furação foi estimada com base no comprimento total das linhas ou estruturas no projeto que exigem furos contínuos. Estes metros de furação podem ser distribuídos em diversos locais conforme a necessidade da passagem de tubulações ou elementos estruturais
3.18 | Forro em placa de gesso liso fixo | M2 | 1000
| 1000 metros quadrados | 1000
O forro em placa de gesso liso é utilizado para acabamento em tetos, proporcionando um visual uniforme e elegante. É fixado de forma contínua, garantindo um acabamento liso e sem emendas aparentes. Este tipo de forro é ideal para esconder instalações elétricas e de ar-condicionado, além de permitir um bom isolamento acústico e térmico.
3.19 | Massa corrida a base de PVA | M2 | 1500
| 1500 metros quadrados | 1500
A massa corrida PVA é indicada para uso em ambientes internos, sendo aplicada sobre superfícies de alvenaria ou gesso para nivelar e corrigir imperfeições. Ela proporciona uma base lisa para a pintura, melhorando o acabamento final das paredes e tetos.
3.20 | Massa corrida à base de resina acrílica | M2 | 1500
| 1500 metros quadrados | 1500
Esta massa corrida é mais resistente à umidade e pode ser utilizada em áreas internas e externas. Com base acrílica, ela também nivela e corrige imperfeições das superfícies, proporcionando durabilidade e maior resistência, especialmente em áreas que possam ter contato com umidade.
4 | REDE FRIGORIGENA |  |  |  | 0
4.1 | Tubo de cobre flexível, espessura 1/32" - diâmetro 1/4", inclusive conexões | M | 304.59 |  | 21
| 304,59 metros lineares | 304.59
A quantidade de tubo de cobre flexível foi calculada com base nas necessidades de instalação, considerando o trajeto total onde o tubo será aplicado, além da inclusão das conexões necessárias para a adequação do sistema.
4.2 | Tubo de cobre flexível, espessura 1/32" - diâmetro 3/8", inclusive conexões | M | 476.19 |  | 21
| 476,19 metros lineares | 476.19
A quantidade de tubo de cobre flexível foi calculada com base nas necessidades de instalação, considerando o trajeto total onde o tubo será aplicado, além da inclusão das conexões necessárias para a adequação do sistema.
4.3 | Tubo de cobre flexível, espessura 1/32" - diâmetro 1/2", inclusive conexões | M | 448.31 |  | 101
| 448,31 metros lineares | 448.31
A quantidade de tubo de cobre flexível foi calculada com base nas necessidades de instalação, considerando o trajeto total onde o tubo será aplicado, além da inclusão das conexões necessárias para a adequação do sistema.
4.4 | Tubo de cobre flexível, espessura 1/32" - diâmetro 5/8", inclusive conexões | M | 32.18
| 32,18 metros lineares | 32.18
A quantidade de tubo de cobre flexível foi calculada com base nas necessidades de instalação, considerando o trajeto total onde o tubo será aplicado, além da inclusão das conexões necessárias para a adequação do sistema.
4.5 | Tubo de cobre sem costura, rígido, espessura 1/16" - diâmetro 1/2", inclusive conexões | M | 323.9 |  | 6
| 323,90 metros lineares | 323.9
A quantidade de tubo de cobre flexível foi calculada com base nas necessidades de instalação, considerando o trajeto total onde o tubo será aplicado, além da inclusão das conexões necessárias para a adequação do sistema.
4.6 | Tubo de cobre sem costura, rígido, espessura 1/16" - diâmetro 5/8", inclusive conexões | M | 287.43
| 287,43 metros lineares | 287.43
A quantidade de tubo de cobre flexível foi calculada com base nas necessidades de instalação, considerando o trajeto total onde o tubo será aplicado, além da inclusão das conexões necessárias para a adequação do sistema.
4.7 | Tubo de cobre sem costura, rígido, espessura 1/16" - diâmetro 3/4", inclusive conexões | M | 107.25
| 107,25 metros lineares | 107.25
A quantidade de tubo de cobre flexível foi calculada com base nas necessidades de instalação, considerando o trajeto total onde o tubo será aplicado, além da inclusão das conexões necessárias para a adequação do sistema.
4.8 | Tubo de cobre sem costura, rígido, espessura 1/16" - diâmetro 7/8", inclusive conexões | M | 51.48
| 51,48 metros lineares | 51.48
A quantidade de tubo de cobre flexível foi calculada com base nas necessidades de instalação, considerando o trajeto total onde o tubo será aplicado, além da inclusão das conexões necessárias para a adequação do sistema.
4.9 | Tubo de cobre sem costura, rígido, espessura 1/16" - diâmetro 1", inclusive conexões | M | 4.29
| 4,29 metros lineares | 4.29
A quantidade de tubo de cobre flexível foi calculada com base nas necessidades de instalação, considerando o trajeto total onde o tubo será aplicado, além da inclusão das conexões necessárias para a adequação do sistema.
4.10 | Tubo de cobre sem costura, rígido, espessura 1/16" - diâmetro 1.1/8", inclusive conexões | M | 242.39
| 242,39 metros lineares | 242.39
A quantidade de tubo de cobre flexível foi calculada com base nas necessidades de instalação, considerando o trajeto total onde o tubo será aplicado, além da inclusão das conexões necessárias para a adequação do sistema.
4.11 | Tubo de cobre sem costura, rígido, espessura 1/16" - diâmetro 1.1/4", inclusive conexões | M | 42.9
| 42,90 metros lineares | 42.9
A quantidade de tubo de cobre flexível foi calculada com base nas necessidades de instalação, considerando o trajeto total onde o tubo será aplicado, além da inclusão das conexões necessárias para a adequação do sistema.
4.12 | Tubo de cobre sem costura, rígido, espessura 1/16" - diâmetro 1.1/2", inclusive conexões | M | 15.02
| 15,02 metros lineares | 15.02
A quantidade de tubo de cobre flexível foi calculada com base nas necessidades de instalação, considerando o trajeto total onde o tubo será aplicado, além da inclusão das conexões necessárias para a adequação do sistema.
4.13 | Tubo de cobre sem costura, rígido, espessura 1/16" - diâmetro 1.5/8", inclusive conexões | M | 296.01
| 296,01 metros lineares | 296.01
A quantidade de tubo de cobre flexível foi calculada com base nas necessidades de instalação, considerando o trajeto total onde o tubo será aplicado, além da inclusão das conexões necessárias para a adequação do sistema.
4.14 | Isolamento térmico em espuma elastomérica, espessura de 9 a 12 mm, para tubulação de 1/4´ (cobre) | M | 304.59
| 304,59 metros lineares | 304.59
O cálculo da quantidade foi realizado considerando o total de tubulação que necessitará de isolamento, garantindo que todos os trechos estejam protegidos adequadamente.
4.15 | Isolamento térmico em espuma elastomérica, espessura de 9 a 12 mm, para tubulação de 1/2´ (cobre) | M | 772.2
| 772,20 metros lineares | 772.2
O cálculo da quantidade foi realizado considerando o total de tubulação que necessitará de isolamento, garantindo que todos os trechos estejam protegidos adequadamente.
4.16 | Isolamento térmico em espuma elastomérica, espessura de 9 a 12 mm, para tubulação de 5/8´ (cobre) ou 1/4´ (ferro) | M | 287.43
| 287,43 metros lineares | 287.43
O cálculo da quantidade foi realizado considerando o total de tubulação que necessitará de isolamento, garantindo que todos os trechos estejam protegidos adequadamente.
4.17 | Isolamento térmico em espuma elastomérica, espessura de 9 a 12 mm, para tubulação de 1´ (cobre) | M | 4.29 |  | 0
| 4,29 metros lineares | 4.29
O cálculo da quantidade foi realizado considerando o total de tubulação que necessitará de isolamento, garantindo que todos os trechos estejam protegidos adequadamente.
4.18 | Isolamento térmico em espuma elastomérica, espessura de 19 a 26 mm, para tubulação de 7/8´ (cobre) ou 1/2´ (ferro) | M | 51.48 |  | 148.2
| 51,48 metros lineares | 51.48
O cálculo da quantidade foi realizado considerando o total de tubulação que necessitará de isolamento, garantindo que todos os trechos estejam protegidos adequadamente.
4.19 | Isolamento térmico em espuma elastomérica, espessura de 19 a 26 mm, para tubulação de 1 1/8´ (cobre) ou 3/4´ (ferro) | M | 242.39 |  | 148.2
| 242,39 metros lineares | 242.39
O cálculo da quantidade foi realizado considerando o total de tubulação que necessitará de isolamento, garantindo que todos os trechos estejam protegidos adequadamente.
4.20 | Isolamento térmico em espuma elastomérica, espessura de 19 a 26 mm, para tubulação de 1 5/8´ (cobre) ou 1 1/4´ (ferro) | M | 296.01 |  | 805.6
| 296,01 metros lineares | 296.01
O cálculo da quantidade foi realizado considerando o total de tubulação que necessitará de isolamento, garantindo que todos os trechos estejam protegidos adequadamente.
4.21 | Isolamento térmico em espuma elastomérica, espessura de 19 a 26 mm, para tubulação de 1 1/2´ (ferro) | M | 15.02
| 15,02 metros lineares | 15.02
O cálculo da quantidade foi realizado considerando o total de tubulação que necessitará de isolamento, garantindo que todos os trechos estejam protegidos adequadamente.
4.22 | Isolamento térmico em espuma elastomérica, espessura de 19 a 26 mm, para tubulação de 3/8" (cobre) ou 1/8" (ferro) | M | 476.19
| 476,19 metros lineares | 476.19
O cálculo da quantidade foi realizado considerando o total de tubulação que necessitará de isolamento, garantindo que todos os trechos estejam protegidos adequadamente.
4.23 | Isolamento térmico em espuma elastomérica, espessura de 19 a 26 mm, para tubulação de 3/4" (cobre) ou 3/8" (ferro) | M | 107.25
| 107,25 metros lineares | 107.25
O cálculo da quantidade foi realizado considerando o total de tubulação que necessitará de isolamento, garantindo que todos os trechos estejam protegidos adequadamente.
4.24 | Isolamento térmico em polietileno expandido, espessura de 10 mm, para tubulação de 1 1/4´ (35 mm) | M | 42.9
| 42,90 metros lineares | 42.9
O cálculo da quantidade foi realizado considerando o total de tubulação que necessitará de isolamento, garantindo que todos os trechos estejam protegidos adequadamente.
5 | APARELHO CONDICIONADOR DE AR
5.1 | Evaporador para sistema VRF de ar condicionado, tipo parede, capacidade de 1 TR | UN | 38
| 38,00 unidades | 38
5.2 | Evaporador para sistema VRF de ar condicionado, tipo parede, capacidade de 2 TR | UN | 15
| 15,00 unidades | 15
5.3 | Evaporador para sistema VRF de ar condicionado, tipo cassete, capacidade de 2 TR | UN | 3
| 3,00 unidades | 3
5.4 | Evaporador para sistema VRF de ar condicionado, tipo cassete, capacidade de 3 TR | UN | 5
| 5,00 unidades | 5
5.5 | Evaporador para sistema VRF de ar condicionado, tipo cassete, capacidade de 4 TR | UN | 18
| 2,00 unidades | 18
5.6 | Evaporador para sistema VRF de ar condicionado, tipo piso teto, capacidade de 3 TR | UN | 4
| 5,00 unidades | 4
5.7 | REDE HIDRAULICA DE AR CONDICIONADO | H/H | 1000
| 4,00 unidades | 1000
5.8 | TRANSPORTES HORIZONTAIS/VERTICAIS E SEGUROS | SERV | 7
| 2,00 unidades | 7
6 | EQUIPAMENTOS PARA SISTEMA VRF AR CONDICIONADO
6.1 | Condensador para sistema VRF de ar condicionado, capacidade até 6 TR | UN | 3
| 3,00 unidades | 3
A quantidade de três condensadores com capacidade de até 6 TR foi dimensionada para atender às exigências de resfriamento dos ambientes climatizados, garantindo eficiência e continuidade na operação do sistema VRF. Cada condensador foi selecionado considerando a carga térmica total dos espaços que serão servidos.
6.2 | Condensador para sistema VRF de ar condicionado, capacidade de 8 TR a 10 TR | UN | 3
| 3,00 unidades | 3
A escolha de três evaporadores tipo cassete com capacidade de 8 TR a 10 TR foi feita para assegurar uma distribuição adequada do ar refrigerado nos ambientes. Essa configuração permite melhor adaptação às características dos espaços, promovendo um ambiente confortável e eficiente no uso do sistema VRF.
6.3 | Evaporador para sistema VRF de ar condicionado, tipo piso teto, capacidade de 2 TR | UN | 6
| 6,00 unidades | 6
A escolha de três evaporadores tipo cassete com capacidade de 2 TR foi feita para assegurar uma distribuição adequada do ar refrigerado nos ambientes. Essa configuração permite melhor adaptação às características dos espaços, promovendo um ambiente confortável e eficiente no uso do sistema VRF.
6.4 | REDE HIDRAULICA DE AR CONDICIONADO | H/H | 880
| 880 horas | 880
Composta pela instalação e manutenção das tubulações e conexões necessárias para o funcionamento adequado do sistema de ar-condicionado. Esse serviço exige a atuação de uma equipe especializada, composta por: Encanador ou Bombeiro Hidráulico com Encargos Complementares, Auxiliar de Encanador ou Bombeiro Hidráulico com Encargos Complementares:
6.5 | TRANSPORTES HORIZONTAIS/VERTICAIS E SEGUROS | SERV. | 6
6
Envolve a movimentação segura de materiais e equipamentos na obra, tanto no sentido horizontal quanto vertical. Essa atividade exige uma equipe técnica especializada, composta por Engenheiro Civil Sênior, Operador de Guindaste (SGSP - Serviço de Garantia de Segurança Pessoal) e Ajudante Geral (SGSP - Serviço de Garantia de Segurança Pessoal)
6.6 | SERVIÇOS COMPLEMENTARES DE ENGENHARIA | SERV. | 1
| SERVIÇOS | 1
Abrange uma equipe multidisciplinar de profissionais especializados, responsável por assegurar a execução técnica e segura de diversas áreas do projeto. Essa equipe é composta por: Engenheiro senior de civil, 'Engenheiro senior de elétrica, Engenheiro senior de mecânica, TÉCNICO EM SEGURANÇA DO TRABALHO COM ENCARGOS COMPLEMENTARES
6.7 | START-UP E REGULAGENS FINAIS | SERV. | 6
| SERVIÇOS | 6
Fase de comissionamento e ajustes finais do projeto, assegurando que todos os sistemas estejam operando corretamente e de forma eficiente antes da entrega final. Esta etapa conta com os seguintes profissionais: Mecânico de Refrigeração,Eletricista E Engenheiro Mecânico Sênior
7 | ENTRADA DE ENERGIA
7.1 | GRUPO GERADOR DIESEL, COM CARENAGEM, POTENCIA STANDART ENTRE 250 E 260 KVA, VELOCIDADE DE 1800 RPM, FREQUENCIA DE 60 HZ | UN | 1
| Um grupo gerador diesel carenado de 250/260 kVA com variação de ±10% proporciona uma potência confiável para backup em diversas aplicações, garantindo proteção contra intempéries e redução de ruído. Com velocidade de 1800 RPM e frequência de 60 Hz, é ideal para instalações industriais e comerciais. Equipado com sistema de refrigeração líquida e painel de controle digital, esse gerador assegura eficiência operacional e fácil monitoramento, tornando-o uma escolha robusta e versátil para necessidades energéticas. | 1
8 | DUTOS E ACESSÓRIOS
8.1 | Duto flexível aluminizado, seção circular de 10cm (4´) | M | 84
| 84,00 metros lineares | 84
A quantidade de 84 metros de duto flexível aluminizado foi calculada com base na necessidade de condução de ar em sistemas de climatização, considerando o layout das instalações e os trechos que exigem flexibilidade para adaptações.
8.2 | Duto flexível aluminizado, seção circular de 15cm (6´) | M | 27
| 27,00 metros lineares | 27
A quantidade de 27 metros de duto de 15 cm foi dimensionada para atender áreas onde se requer maior capacidade de fluxo de ar, garantindo eficiência na ventilação e climatização dos espaços.
8.3 | Duto flexível aluminizado, seção circular de 20cm (8´) | M | 35
| 35,00 metros lineares | 35
A alocação de 35 metros de duto de 20 cm foi calculada para segmentos do sistema que demandam um maior volume de ar, assegurando que a climatização atenda aos requisitos de conforto.
8.4 | Parafuso auto-atarraxante/auto-brocante em aço médio carbono, com acabamento zincado brando, de 12 x 38 mm - com arruela de vedação | UN | 400
| 400,00 unidades | 400
A quantidade de 400 parafusos foi determinada para garantir a fixação adequada dos dutos e acessórios, assegurando a integridade das instalações ao longo do sistema.
8.5 | Parafuso francês 5/16´ x 3/4´ com porca e arruela galvanizadas | CJ | 2400
| 2400,00 Conjuntos | 2400
A quantidade de 2.400 conuntos de parafusos franceses foi calculada para atender a múltiplas fixações em todo o sistema, assegurando que todas as conexões estejam firmes e seguras.
8.6 | FITA ADESIVA ALUMINIZADA, PARA INSTALACAO DE MANTAS DE SUBCOBERTURA, L = *5* CM | M | 2500
| 2500,00 metros lineares | 2500
A quantidade de 2.500 metros de fita adesiva aluminizada foi dimensionada para vedação e fixação de mantas térmicas, garantindo a eficiência do isolamento nas instalações.
8.7 | FITA / CINTA AUTOADESIVA ELASTOMERICA PARA VEDACAO, L= 50 MM, E = 3 MM | M | 760
| 760,00 metros lineares | 760
A alocação de 760 metros de fita de vedação foi calculada para garantir que todas as conexões roscáveis do sistema estejam devidamente vedadas, evitando vazamentos.
8.8 | FITA ISOLANTE ROLO DE 19MM X 20M - COR PRETA | M | 540
| 540,00 metros lineares | 540
A quantidade de 540 metros de fita isolante foi dimensionada para garantir a proteção elétrica das conexões e fiações, assegurando segurança e durabilidade.
8.9 | ADESIVO / COLA PARA EPS (ISOPOR) E OUTROS MATERIAIS | KG | 3.6
| 3,60 litros | 3.6
A alocação de 3,60 litros de adesivo foi calculada para atender as necessidades de colagem de materiais em diferentes partes do projeto, assegurando a adesão necessária entre superfícies.
8.10 | COTOVELO DE COBRE 90 GRAUS (REF 607) SEM ANEL DE SOLDA, BOLSA X BOLSA, 15 MM | UN | 30
| 30,00 unidades | 30
A quantidade de 30 cotovelos de cobre foi determinada para permitir as mudanças de direção nas tubulações de cobre, garantindo a eficiência do fluxo.
8.11 | COTOVELO DE COBRE 90 GRAUS (REF 607) SEM ANEL DE SOLDA, BOLSA X BOLSA, 22 MM | UN | 28
| 28,00 unidades | 28
A alocação de 28 cotovelos de 22 mm foi calculada para atender a conexões em sistemas que exigem diâmetros maiores, assegurando a continuidade do fluxo de fluído.
8.12 | COTOVELO DE COBRE 90 GRAUS (REF 607) SEM ANEL DE SOLDA, BOLSA X BOLSA, 28 MM | UN | 23
| 23,00 unidades | 23
A escolha de 23 cotovelos de 28 mm foi feita para facilitar as interconexões em tubulações de maior capacidade, garantindo a funcionalidade do sistema.
8.13 | COTOVELO DE COBRE 90 GRAUS (REF 607) SEM ANEL DE SOLDA, BOLSA X BOLSA, 35 MM | UN | 24
| 24,00 unidades | 24
A quantidade de 10 cotovelos de 35 mm foi dimensionada para atender a mudanças de direção em tubulações que requerem maior diâmetro, assegurando eficiência no sistema.
8.14 | COTOVELO DE COBRE 90 GRAUS (REF 607) SEM ANEL DE SOLDA, BOLSA X BOLSA, 42 MM | UN | 27
| 27,00 unidades | 27
A alocação de 27 cotovelos de 42 mm foi calculada para garantir que as interconexões em sistemas maiores sejam adequadas e eficientes.
8.15 | COTOVELO DE COBRE 90 GRAUS (REF 607) SEM ANEL DE SOLDA, BOLSA X BOLSA, 54 MM | UN | 30
| 30,00 unidades | 30
A quantidade de 30 cotovelos de 54 mm foi determinada para atender a mudanças de direção em tubulações que requerem maior capacidade de passagem de fluído.
8.16 | COTOVELO DE COBRE 90 GRAUS (REF 607) SEM ANEL DE SOLDA, BOLSA X BOLSA, 66 MM | UN | 24
| 24,00 unidades | 24
A alocação de 24 cotovelos de 66 mm foi feita para permitir interconexões em sistemas que exigem maior diâmetro, garantindo eficiência nas mudanças de direção.
8.17 | COTOVELO DE COBRE 90 GRAUS (REF 607) SEM ANEL DE SOLDA, BOLSA X BOLSA, 79 MM | UN | 27
| 27,00 unidades | 27
A quantidade de 27 cotovelos de 79 mm foi calculada para atender a conexões em sistemas que exigem maior capacidade de fluído, assegurando a funcionalidade do sistema.
8.18 | COTOVELO DE COBRE 90 GRAUS (REF 607) SEM ANEL DE SOLDA, BOLSA X BOLSA, 104 MM | UN | 25
| 10,00 unidades | 25
A alocação de 10 cotovelos de 104 mm foi determinada para atender a mudanças de direção em tubulações de grande diâmetro, garantindo a eficiência do fluxo.
8.19 | LUVA DE COBRE (REF 600) SEM ANEL DE SOLDA, BOLSA X BOLSA, 15 MM | UN | 63
| 63,00 unidades | 63
A quantidade de 63 luvas de cobre foi calculada para permitir a interconexão de tubos de 15 mm, assegurando a continuidade e integridade do sistema.
8.20 | LUVA DE COBRE (REF 600) SEM ANEL DE SOLDA, BOLSA X BOLSA, 22 MM | UN | 10
| 10,00 unidades | 10
A alocação de 10 luvas de 22 mm foi feita para permitir a conexão entre tubulações, garantindo que o fluxo de fluído seja mantido de forma eficiente.
8.21 | LUVA DE COBRE (REF 600) SEM ANEL DE SOLDA, BOLSA X BOLSA, 28 MM | UN | 53
| 53,00 unidades | 53
A quantidade de 53 luvas de 28 mm foi dimensionada para atender à necessidade de conexões em tubulações de maior capacidade, assegurando a integridade do sistema.
8.22 | LUVA DE COBRE (REF 600) SEM ANEL DE SOLDA, BOLSA X BOLSA, 35 MM | UN | 65
| 65,00 unidades | 65
A alocação de 65 luvas de 35 mm foi feita para conectar tubos que exigem maior diâmetro, assegurando a eficiência do sistema.
8.23 | LUVA DE COBRE (REF 600) SEM ANEL DE SOLDA, BOLSA X BOLSA, 42 MM | UN | 10
| 10,00 unidades | 10
A quantidade de 10 luvas de 42 mm foi calculada para permitir conexões em sistemas que exigem maior capacidade, assegurando a continuidade do fluxo.
8.24 | LUVA DE COBRE (REF 600) SEM ANEL DE SOLDA, BOLSA X BOLSA, 54 MM | UN | 53
| 53,00 unidades | 53
A alocação de 10 luvas de 54 mm foi feita para atender a necessidades de interconexão em tubulações de grande diâmetro, garantindo eficiência no sistema.
8.25 | LUVA DE COBRE (REF 600) SEM ANEL DE SOLDA, BOLSA X BOLSA, 66 MM | UN | 12
| 12,00 unidades | 12
A quantidade de 12 luvas de 66 mm foi determinada para permitir a interconexão entre tubulações, assegurando a eficiência do fluxo de fluído.
8.26 | LUVA DE COBRE (REF 600) SEM ANEL DE SOLDA, BOLSA X BOLSA, 79 MM | UN | 10
| 10,00 unidades | 10
A alocação de 10 luvas de 79 mm foi feita para assegurar que as conexões em sistemas de maior capacidade sejam mantidas de forma eficiente.
8.27 | LUVA DE COBRE (REF 600) SEM ANEL DE SOLDA, BOLSA X BOLSA, 104 MM | UN | 65
| 65,00 unidades | 65
A quantidade de 10 luvas de 104 mm foi calculada para permitir interconexões em sistemas de grande diâmetro, assegurando a continuidade do fluxo.
8.28 | Tubo de PVC rígido PxB com virola e anel de borracha, linha esgoto série reforçada ´R´, DN= 75 mm, inclusive conexões | M | 48
| 48,00 metros lineares | 48
A alocação de 48 metros de tubo de PVC de 75 mm foi calculada para atender a sistemas de esgoto que demandam maior capacidade de condução, assegurando a eficiência da instalação.
8.29 | BARRA ROSCADA GALV. 1/4" (TIRANTE) C/ PORCA E CONTRA PORCA APLICAÇÃO: FIO DE SUSTENTAÇÃO P/ COIFA DE CHAPA AÇO GALV | M | 50
| 50,00 metros lineares | 50
A quantidade de 50 metros de barra roscada foi determinada para permitir a fixação e sustentação de estruturas, garantindo a estabilidade do sistema.
8.30 | Damper de regulagem manual, tamanho: 0,15 m² a 0,20 m² | M2 | 20
| 20,00 unidades | 20
A escolha de 20 dampers foi feita para permitir o controle do fluxo de ar em diferentes seções do sistema de climatização, assegurando que a distribuição de ar seja adequada.
8.31 | Difusor para insuflamento de ar com plenum, multivias e colarinho | M2 | 20
| 20,00 unidades | 20
A alocação de 20 difusores foi calculada para garantir uma distribuição uniforme do ar nos ambientes, maximizando a eficiência do sistema de climatização.
8.32 | Grelha de retorno/exaustão com registro, tamanho: 0,03 m² a 0,06 m² | M2 | 20
| 20,00 unidades | 20
A quantidade de 20 grelhas de retorno/exaustão foi dimensionada para assegurar que o ar retornado ao sistema seja adequadamente gerenciado, garantindo a eficiência do ciclo de climatização.
8.33 | Veneziana com tela e filtro G4 | M2 | 40
| 2 x 20 = 40 m² | 40
A escolha de venezianas com tela e filtro G4 foi feita para assegurar a filtragem do ar antes de sua entrada nos ambientes, contribuindo para a qualidade do ar interno.
8.34 | Damper corta fogo (DCF) tipo comporta, com elemento fusível e chave fim de curso. | M2 | 20
| 20,00 M² | 20
A quantidade de 20m² de dampers corta-fogo foi determinada para garantir a segurança em caso de incêndio, assegurando que o ar não se propague entre setores da edificação.
8.35 | Cabo de cobre flexível blindado de 2 x 1,5 mm², isolamento 600V, isolação em VC/E 105°C - para detecção de incêndio | M | 640
| 640,00 metros lineares | 640
A alocação de 640 metros de cabo blindado foi dimensionada para atender às necessidades de segurança e detecção de incêndio, garantindo a proteção das instalações elétricas.
8.36 | Eletroduto galvanizado conforme NBR13057 - 3/4´ com acessórios | M | 2740
| 2740,00 metros lineares | 2740
A quantidade de 2740 metros de eletroduto galvanizado foi calculada para assegurar a proteção das fiações elétricas, garantindo a durabilidade e segurança da instalação.
8.37 | Conector prensa-cabo de 3/4´ | UN | 400
| 400,00 unidades | 400
A escolha de 400 conectores prensa-cabo foi feita para garantir a fixação segura dos cabos nos eletrodutos, assegurando a integridade das conexões elétricas.
8.38 | Válvula de esfera em aço carbono fundido, passagem plena, extremidades rosqueáveis, classe 300 libras para vapor e classe 600 libras para água, óleo e gás, DN= 1/2" | UN | 58
| 58,00 unidades | 58
A quantidade de 58 válvulas de esfera foi dimensionada para garantir o controle de fluídos em diferentes seções do sistema, assegurando a operação eficiente e segura.
8.39 | Válvula de esfera em aço carbono fundido, passagem plena, extremidades rosqueáveis, classe 300 libras para vapor e classe 600 libras para água, óleo e gás, DN= 3/4" | UN | 58
| 58,00 unidades | 58
A alocação de 58 válvulas de 3/4' foi feita para atender a demandas de controle de fluído em áreas críticas do sistema, garantindo segurança e eficiência.
8.40 | Válvula de esfera em aço carbono fundido, passagem plena, extremidades rosqueáveis, classe 300 libras para vapor e classe 600 libras para água, óleo e gás, DN= 1.1/4" | UN | 19
| 19,00 unidades | 19
A quantidade de 17 válvulas de 1.1/4' foi determinada para permitir o controle de fluxo em tubulações de maior diâmetro, assegurando a eficiência do sistema.
8.41 | Válvula de esfera em aço carbono fundido, passagem plena, extremidades rosqueáveis, classe 300 libras para vapor saturado, DN= 2" | UN | 19
| 19,00 unidades | 19
A alocação de 17 válvulas de 2' foi calculada para atender a requisitos específicos de controle de vapor saturado, garantindo a segurança e eficiência do sistema.
8.42 | INSTALAÇÃO MECÂNICA E REFRIGERAÇÃO | SERV. | 1
| SERVIÇOS | 1
Abrange a montagem e configuração dos sistemas mecânicos e de resfriamento do equipamento, garantindo sua operação eficiente e segura. Esse processo inclui o trabalho de um Montador Eletromecânico, que executa a instalação dos componentes eletromecânicos, e envolve Encargos Complementares para cobrir custos adicionais como ferramentas específicas, logística, e adaptações necessárias no local.
9 | BASES
9.01 | Concreto não estrutural executado no local, mínimo 150 kg cimento / m³ | M3 | 5.04
| 84m² x 0,06 = 5,04 m³ | 5.04 |  | 84 |  | 0.06 | 5.04
9.02 | Forma em madeira comum para estrutura | M2 | 44.23
| Dimensões da base de concreto: 12 m x 7 m | 44.23
Perímetro da base: 38 m
Altura da forma: 1,164 m
9.03 | ARMAÇÃO UTILIZANDO AÇO CA-25 DE 8,0 MM - MONTAGEM. AF_06/2022 | KG | 217.68
| Para atingir uma quantidade de 217,68 kg de cada tipo de aço, precisamos definir a taxa de consumo de acordo com a área da base. | 217.68
9.04 | ARMAÇÃO UTILIZANDO AÇO CA-25 DE 10,0 MM - MONTAGEM. AF_06/2022 | KG | 217.68
| Para atingir uma quantidade de 217,68 kg de cada tipo de aço, precisamos definir a taxa de consumo de acordo com a área da base. | 217.68
9.05 | Lastro de pedra britada | M3 | 5.04
| 84m² x 0,06 = 5,04 m³ | 5.04
Felipe Cândido de Faria Morais
CREA/SP 5071315059
Engenheiro Eletricista

## COMPOSIÇÃO
COMPOSIÇÕES
CPU 1 - REDE HIDRAULICA DE AR CONDICIONADO (H/H)
Mão de Obra |  | FONTE | UNID | COEFICIENTE | PREÇO UNITÁRIO | TOTAL
88267 | ENCANADOR OU BOMBEIRO HIDRÁULICO COM ENCARGOS COMPLEMENTARES | SINAPI | H | 1 | 33.27 | 33.27
88248 | AUXILIAR DE ENCANADOR OU BOMBEIRO HIDRÁULICO COM ENCARGOS COMPLEMENTARES | SINAPI | H | 1 | 27.83 | 27.83
|  |  |  | TOTAL Mão de Obra |  | 61.1
|  |  |  | TOTA |  | 61.1
CPU 2 - TRANSPORTES HORIZONTAIS/VERTICAIS E SEGUROS (SERV.)
Mão de Obra |  | FONTE | UNID | COEFICIENTE | PREÇO UNITÁRIO | TOTAL
B.01.000.020116 | Engenheiro senior de civil | CDHU | H | 220 | 133.9 | 29458
02211 | OPERADOR DE GUINDASTE (SGSP) | SIURB | H | 45 | 53.39 | 2402.55
01003 | AJUDANTE GERAL (SGSP) | SIURB | H | 220 | 24.34 | 5354.8
|  |  |  | TOTAL Mão de Obra |  | 37215.35
Equipamento |  | FONTE | UNID | COEFICIENTE | PREÇO UNITÁRIO | TOTAL
S.03.000.080328 | Guindaste hidráulico autopropelido, com lança telescópica, para espaços limitados, tração 4x4, capacidade acima de 30 ton, potência 97 KW | CDHU | H | 45 | 220.42 | 9918.9
89267 | GUINDASTE HIDRÁULICO AUTOPROPELIDO, COM LANÇA TELESCÓPICA 28,80 M, CAPACIDADE MÁXIMA 30 T, POTÊNCIA 97 KW, TRAÇÃO 4 X 4 - DEPRECIAÇÃO. AF_11/2014 | SINAPI | H | 45 | 52.21 | 2349.45
89268 | GUINDASTE HIDRÁULICO AUTOPROPELIDO, COM LANÇA TELESCÓPICA 28,80 M, CAPACIDADE MÁXIMA 30 T, POTÊNCIA 97 KW, TRAÇÃO 4 X 4 - JUROS. AF_11/2014 | SINAPI | H | 45 | 18.4 | 828
89269 | GUINDASTE HIDRÁULICO AUTOPROPELIDO, COM LANÇA TELESCÓPICA 28,80 M, CAPACIDADE MÁXIMA 30 T, POTÊNCIA 97 KW, TRAÇÃO 4 X 4 - IMPOSTOS E SEGUROS. AF_11/2014 | SINAPI | H | 45 | 7.44 | 334.8
|  |  |  | TOTAL Equipamento |  | 13431.15
|  |  |  | TOTA |  | 50646.5
CPU 3 - SERVIÇOS COMPLEMENTARES DE ENGENHARIA (SERV.)
Mão de Obra |  | FONTE | UNID | COEFICIENTE | PREÇO UNITÁRIO | TOTAL
B.01.000.020118 | Engenheiro senior de civil | CDHU | H | 500.5 | 182.37 | 91276.19
B.01.000.020119 | Engenheiro senior de elétrica | CDHU | H | 500.5 | 183.1 | 91641.55
B.01.000.020120 | Engenheiro senior de mecânica | CDHU | H | 500.5 | 268.01 | 134139.01
100309 | TÉCNICO EM SEGURANÇA DO TRABALHO COM ENCARGOS COMPLEMENTARES | SINAPI | H | 500.5 | 64.29 | 32177.15
|  |  |  | TOTAL Mão de Obra |  | 349233.9
|  |  |  | TOTA |  | 349233.9
CPU 4 - START-UP E REGULAGENS FINAIS (SERV.)
Mão de Obra |  | FONTE | UNID | COEFICIENTE | PREÇO UNITÁRIO | TOTAL
00034794 | MECANICO DE REFRIGERACAO (HORISTA) | SINAPI | H | 150 | 33.4 | 5010
B.01.000.010115 | Eletricista | CDHU | H | 150 | 31.24 | 4686
B.01.000.020120 | Engenheiro senior de mecânica | CDHU | H | 50 | 268.01 | 13400.5
|  |  |  | TOTAL Mão de Obra |  | 23096.5
|  |  |  | TOTA |  | 23096.5
CPU 5 - INSTALAÇÃO MECÂNICA E REFRIGERAÇÃO (SERV.)
Mão de Obra |  | FONTE | UNID | COEFICIENTE | PREÇO UNITÁRIO | TOTAL
88279 | MONTADOR ELETROMECÃNICO COM ENCARGOS COMPLEMENTARES | SINAPI | H | 5775 | 31.15 | 179891.25
|  |  |  | TOTAL Mão de Obra |  | 179891.25
|  |  |  | TOTA |  | 179891.25
Felipe Cândido de Faria Morais
CREA/SP 5071315059
Engenheiro Eletricista

## BDI
BDI 1
TIPO DE OBRA
Construção e Reforma de Edifícios
Itens |  |  |  |  | Siglas | % Adotado
Administração Central |  |  |  |  | AC | 5.5%
Seguro e Garantia |  |  |  |  | SG | 1%
Risco |  |  |  |  | R | 1.27%
Despesas Financeiras |  |  |  |  | DF | 1.39%
Lucro |  |  |  |  | L | 5%
Tributos (impostos COFINS 3%, e PIS 0,65%) |  |  |  |  | CP | 3.22%
Tributos (ISS, variável de acordo com o município) |  |  |  |  | ISS | 5%
Tributos (Contribuição Previdenciária sobre a Receita Bruta - 0% ou 4,5% - Desoneração) |  |  |  |  | CPRB | 0%
BDI SEM desoneração (Fórmula Acórdão TCU) |  |  |  |  | BDI PAD | 25%
Os valores de BDI foram calculados com o emprego da fórmula:
| BDI = | (1+AC + S + R + G)*(1 + DF)*(1+L) |  | - 1
(1-CP-ISS-CRPB)
Declaro para os devidos fins que, conforme legislação tributária municipal, a base de cálculo deste tipo de obra corresponde à 100%, com a respectiva alíquota de 5%
Declaro para os devidos fins que o regime de Contribuição Previdenciária sobre a Receita Bruta adotado para elaboração do orçamento foi SEM Desoneração, e que esta é a alternativa mais adequada para a Administração Pública
Observações:
Carapicuíba/SP |  |  | Quinta feira, 07 de Novembro de 2024
Local |  |  | Data
Responsável Técnico
Nome: Felipe Cândido de Faria Morais
CREA/CAU: 5071315059

## CURVA ABC
DATA: 16/01/2025
OBJETO: AQUISIÇÃO E IMPLEMENTAÇÃO DO SISTEMA DE CLIMATIZAÇÃO NO MUNICÍPIO DE CARAPICUÍBA |  |  |  | 5065970.44
RECURSO: PRÓPRIO |  |  |  | 5065970.44
ENDEREÇO: RUA SERRA MAILAISKI, CARAPICUIBA- SP.
ABC
Item | Fonte | Código | Descrição | Un.Med. | Qtde | Unitário | Total | % | % ACUMULADA | ABC
5.8 | COMPOSIÇÃO PRÓPRIA | CPU 2 | TRANSPORTES HORIZONTAIS/VERTICAIS E SEGUROS | SERV. | 13 | 50646.5 | 658404.5 | 13% | 13% | A
3.2 | CDHU | 61.20.450 | Duto em chapa de aço galvanizado | KG | 8370 | 51.28 | 429213.6 | 8.472% | 21.47%
6.6 | COMPOSIÇÃO PRÓPRIA | CPU 3 | SERVIÇOS COMPLEMENTARES DE ENGENHARIA | SERV. | 1 | 349233.9 | 349233.9 | 6.894% | 28.36%
7.1 | SINAPI | 00039588 | GRUPO GERADOR DIESEL, COM CARENAGEM, POTENCIA STANDART ENTRE 250 E 260 KVA, VELOCIDADE DE 1800 RPM, FREQUENCIA DE 60 HZ | UN | 1 | 254384.16 | 254384.16 | 5.021% | 33.38%
5.1 | CDHU | 43.08.020 | Evaporador para sistema VRF de ar condicionado, tipo parede, capacidade de 1 TR | UN | 38 | 5185.87 | 197063.06 | 3.89% | 37.27%
2.4 | CDHU | 61.14.100 | Ventilador centrífugo de dupla aspiração "limite-load", vazão 20.000 m³/h, pressão 50 mmCA - 380/660 V / 60 Hz | UN | 12 | 15760.09 | 189121.08 | 3.733% | 41.01%
8.42 | COMPOSIÇÃO PRÓPRIA | CPU 5 | INSTALAÇÃO MECÂNICA E REFRIGERAÇÃO | SERV. | 1 | 179891.25 | 179891.25 | 3.551% | 44.56%
6.2 | CDHU | 43.08.002 | Condensador para sistema VRF de ar condicionado, capacidade de 8 TR a 10 TR | UN | 3 | 53143.72 | 159431.16 | 3.147% | 47.71%
6.7 | COMPOSIÇÃO PRÓPRIA | CPU 4 | START-UP E REGULAGENS FINAIS | SERV. | 6 | 23096.5 | 138579 | 2.735% | 50.44%
6.1 | CDHU | 43.08.001 | Condensador para sistema VRF de ar condicionado, capacidade até 6 TR | UN | 3 | 46104.27 | 138312.81 | 2.73% | 53.17%
8.36 | CDHU | 38.04.040 | Eletroduto galvanizado conforme NBR13057 - 3/4´ com acessórios | M | 2740 | 46.22 | 126642.8 | 2.5% | 55.67%
8.34 | CDHU | 61.10.400 | Damper corta fogo (DCF) tipo comporta, com elemento fusível e chave fim de curso. | M2 | 20 | 6143.03 | 122860.6 | 2.425% | 58.1%
5.5 | CDHU | 43.08.043 | Evaporador para sistema VRF de ar condicionado, tipo cassete, capacidade de 4 TR | UN | 18 | 6524.76 | 117445.68 | 2.318% | 60.41%
5.7 | COMPOSIÇÃO PRÓPRIA | CPU 1 | REDE HIDRAULICA DE AR CONDICIONADO | H/H | 1880 | 61.1 | 114868 | 2.267% | 62.68%
5.2 | CDHU | 43.08.021 | Evaporador para sistema VRF de ar condicionado, tipo parede, capacidade de 2 TR | UN | 15 | 6456.74 | 96851.1 | 1.912% | 64.59%
3.18 | CDHU | 22.02.010 | Forro em placa de gesso liso fixo | M2 | 1000 | 89.54 | 89540 | 1.767% | 66.36%
8.31 | CDHU | 61.10.511 | Difusor para insuflamento de ar com plenum, multivias e colarinho | M2 | 20 | 4309.74 | 86194.8 | 1.701% | 68.06%
1.14 | CDHU | 39.21.140 | Cabo de cobre flexível de 240 mm², isolamento 0,6/1kV - isolação HEPR 90°C | M | 385 | 213.4 | 82159 | 1.622% | 69.68%
4.13 | CDHU | 46.32.011 | Tubo de cobre sem costura, rígido, espessura 1/16" - diâmetro 1.5/8", inclusive conexões | M | 296.01 | 265.01 | 78445.61 | 1.548% | 71.23%
1.2 | FDE | 4.31.26 | CABO BLINDADO (4 X 4,0 MM²) BLINDAGEM METÁLICA 750 V NBR 7289 COLORIDO (ISOLAÇAO NAO HALOGENADO) - BDI = 19,50 | M | 3300 | 21.8 | 71940 | 1.42% | 72.65%
1.12 | CDHU | 39.21.100 | Cabo de cobre flexível de 70 mm², isolamento 0,6/1kV - isolação HEPR 90°C | M | 976.8 | 69.16 | 67555.49 | 1.334% | 73.99%
8.33 | CDHU | 61.10.581 | Veneziana com tela e filtro G4 | M2 | 40 | 1556.58 | 62263.2 | 1.229% | 75.22%
1.10 | CDHU | 39.21.080 | Cabo de cobre flexível de 35 mm², isolamento 0,6/1kV - isolação HEPR 90°C | M | 1584 | 36 | 57024 | 1.126% | 76.34%
3.8 | CDHU | 05.07.040 | Remoção de entulho separado de obra com caçamba metálica - terra, alvenaria, concreto, argamassa, madeira, papel, plástico ou metal | M3 | 500 | 110.27 | 55135 | 1.088% | 77.43%
8.32 | CDHU | 61.10.574 | Grelha de retorno/exaustão com registro, tamanho: 0,03 m² a 0,06 m² | M2 | 20 | 2607.58 | 52151.6 | 1.029% | 78.46%
4.10 | CDHU | 46.32.007 | Tubo de cobre sem costura, rígido, espessura 1/16" - diâmetro 1.1/8", inclusive conexões | M | 242.39 | 177.92 | 43126.03 | 0.8513% | 79.31%
1.11 | CDHU | 39.21.090 | Cabo de cobre flexível de 50 mm², isolamento 0,6/1kV - isolação HEPR 90°C | M | 831.6 | 50.64 | 42112.22 | 0.8313% | 80.14%
6.3 | CDHU | 43.08.031 | Evaporador para sistema VRF de ar condicionado, tipo piso teto, capacidade de 2 TR | UN | 6 | 6409.07 | 38454.42 | 0.7591% | 80.9% | B
3.13 | CDHU | 09.01.030 | Forma em madeira comum para estrutura | M2 | 144.23 | 260.4 | 37557.49 | 0.7414% | 81.64%
8.30 | CDHU | 61.10.402 | Damper de regulagem manual, tamanho: 0,15 m² a 0,20 m² | M2 | 20 | 1851.82 | 37036.4 | 0.7311% | 82.37%
5.4 | CDHU | 43.08.042 | Evaporador para sistema VRF de ar condicionado, tipo cassete, capacidade de 3 TR | UN | 5 | 6344.41 | 31722.05 | 0.6262% | 83%
1.27 | SIURB | 09.013.046 (E) | ELETROCALHA PERF. GALV. ELETROL. CHAPA 14 - 150X100MM C/ TAMPA E INST. | M | 160 | 196.15 | 31384 | 0.6195% | 83.62%
5.6 | CDHU | 43.08.032 | Evaporador para sistema VRF de ar condicionado, tipo piso teto, capacidade de 3 TR | UN | 4 | 7450.77 | 29803.08 | 0.5883% | 84.21%
1.13 | CDHU | 39.21.125 | Cabo de cobre flexível de 150 mm², isolamento 0,6/1 kV - isolação HEPR 90°C | M | 220 | 135.26 | 29757.2 | 0.5874% | 84.79%
4.6 | CDHU | 46.32.003 | Tubo de cobre sem costura, rígido, espessura 1/16" - diâmetro 5/8", inclusive conexões | M | 287.43 | 99.56 | 28616.53 | 0.5649% | 85.36%
4.5 | CDHU | 46.32.002 | Tubo de cobre sem costura, rígido, espessura 1/16" - diâmetro 1/2", inclusive conexões | M | 323.9 | 87.61 | 28376.88 | 0.5601% | 85.92%
1.9 | CDHU | 39.21.070 | Cabo de cobre flexível de 25 mm², isolamento 0,6/1kV - isolação HEPR 90°C | M | 1082.4 | 25.51 | 27612.02 | 0.545% | 86.46%
3.20 | CDHU | 33.02.080 | Massa corrida à base de resina acrílica | M2 | 1500 | 18 | 27000 | 0.533% | 87%
2.3 | CDHU | 61.14.080 | Caixa ventiladora com ventilador centrífugo, vazão 1.190 m³/h, pressão 37 mmCA - 220/380 V / 60Hz | UN | 6 | 4202.17 | 25213.02 | 0.4977% | 87.5%
8.27 | SINAPI | 12731 | LUVA DE COBRE (REF 600) SEM ANEL DE SOLDA, BOLSA X BOLSA, 104 MM | UN | 65 | 372.67 | 24223.55 | 0.4782% | 87.97%
3.9 | CDHU | 05.08.100 | Transporte de entulho, para distâncias superiores ao 10° km até o 15° km | M3 | 500 | 47.08 | 23540 | 0.4647% | 88.44%
3.19 | CDHU | 33.02.060 | Massa corrida a base de PVA | M2 | 1500 | 15.57 | 23355 | 0.461% | 88.9%
1.7 | CDHU | 39.21.050 | Cabo de cobre flexível de 10 mm², isolamento 0,6/1kV - isolação HEPR 90°C | M | 1729.2 | 12.61 | 21805.21 | 0.4304% | 89.33%
1.21 | CDHU | 37.24.043 | Dispositivo de proteção contra surto, 4 polos, 3F+N, Un até 240/415V, Iimp= 75 kA (25 kA por fase), curva de ensaio 10/350 µs - classe 1 | UN | 3 | 6928.35 | 20785.05 | 0.4103% | 89.74%
8.18 | SINAPI | 12722 | COTOVELO DE COBRE 90 GRAUS (REF 607) SEM ANEL DE SOLDA, BOLSA X BOLSA, 104 MM | UN | 25 | 795.52 | 19888 | 0.3926% | 90.13%
5.3 | CDHU | 43.08.041 | Evaporador para sistema VRF de ar condicionado, tipo cassete, capacidade de 2 TR | UN | 3 | 5911.83 | 17735.49 | 0.3501% | 90.48%
4.3 | CDHU | 46.27.090 | Tubo de cobre flexível, espessura 1/32" - diâmetro 1/2", inclusive conexões | M | 448.31 | 39.07 | 17515.47 | 0.3457% | 90.83%
4.2 | CDHU | 46.27.080 | Tubo de cobre flexível, espessura 1/32" - diâmetro 3/8", inclusive conexões | M | 476.19 | 32.86 | 15647.6 | 0.3089% | 91.14%
1.24 | SIURB | 09.002.024 (E) | ELETRODUTO DE AÇO GALVANIZADO A FOGO, TIPO SEMI-PESADO/ MÉDIO - 1 1/2" | M | 320 | 47.35 | 15152 | 0.2991% | 91.44%
4.15 | CDHU | 32.11.280 | Isolamento térmico em espuma elastomérica, espessura de 9 a 12 mm, para tubulação de 1/2´ (cobre) | M | 772.2 | 19.57 | 15111.95 | 0.2983% | 91.73%
3.4 | CDHU | 02.05.202 | Andaime torre metálico (1,5 x 1,5 m) com piso metálico | MXMES | 500 | 29 | 14500 | 0.2862% | 92.02%
3.3 | CDHU | F.07.000.024075 | Manta de lã de vidro e/ou lã de rocha de 2´ | M2 | 473 | 30.07 | 14223.11 | 0.2808% | 92.3%
4.22 | CDHU | 32.11.430 | Isolamento térmico em espuma elastomérica, espessura de 19 a 26 mm, para tubulação de 3/8" (cobre) ou 1/8" (ferro) | M | 476.19 | 28.85 | 13738.08 | 0.2712% | 92.57%
3.14 | CDHU | 33.10.010 | Tinta látex antimofo em massa, inclusive preparo | M2 | 435 | 30.41 | 13228.35 | 0.2611% | 92.83%
4.20 | CDHU | 32.11.340 | Isolamento térmico em espuma elastomérica, espessura de 19 a 26 mm, para tubulação de 1 5/8´ (cobre) ou 1 1/4´ (ferro) | M | 296.01 | 44.68 | 13225.73 | 0.2611% | 93.09%
1.8 | CDHU | 39.21.060 | Cabo de cobre flexível de 16 mm², isolamento 0,6/1kV - isolação HEPR 90°C | M | 752.4 | 17.55 | 13204.62 | 0.2607% | 93.36%
3.1 | CDHU | 61.20.092 | Cortina de ar com duas velocidades, para vão de 1,50 m | CJ | 10 | 1287.57 | 12875.7 | 0.2542% | 93.61%
4.7 | CDHU | 46.32.004 | Tubo de cobre sem costura, rígido, espessura 1/16" - diâmetro 3/4", inclusive conexões | M | 107.25 | 112.3 | 12044.18 | 0.2377% | 93.85%
3.12 | CDHU | 11.11.030 | Argamassa de cimento e areia, fck = 20 MPa, consumo de cimento 600 kg/m³ - material para injeção em estaca raiz | M3 | 20 | 573.06 | 11461.2 | 0.2262% | 94.07%
3.5 | CDHU | 02.05.212 | Andaime tubular fachadeiro com piso metálico e sapatas ajustáveis | M2MES | 500 | 22.58 | 11290 | 0.2229% | 94.3%
1.25 | CDHU | 38.04.180 | Eletroduto galvanizado conforme NBR13057 - 4´ com acessórios | M | 55 | 195.4 | 10747 | 0.2121% | 94.51%
1.16 | CDHU | 37.13.630 | Disjuntor termomagnético, bipolar 220/380 V, corrente de 10 A até 50 A | UN | 75 | 139.57 | 10467.75 | 0.2066% | 94.72%
1.4 | CDHU | 39.21.020 | Cabo de cobre flexível de 2,5 mm², isolamento 0,6/1kV - isolação HEPR 90°C | M | 3062.4 | 3.39 | 10381.54 | 0.2049% | 94.92%
8.41 | CDHU | 47.07.090 | Válvula de esfera em aço carbono fundido, passagem plena, extremidades rosqueáveis, classe 300 libras para vapor saturado, DN= 2" | UN | 19 | 545.09 | 10356.71 | 0.2044% | 95.12%
3.10 | CDHU | 11.04.020 | Concreto não estrutural executado no local, mínimo 150 kg cimento / m³ | M3 | 25.04 | 392.16 | 9819.69 | 0.1938% | 95.32%
3.6 | CDHU | 03.03.040 | Demolição manual de revestimento em massa de parede ou teto | M2 | 1500 | 6.43 | 9645 | 0.1904% | 95.51%
2.1 | CDHU | 43.05.030 | Exaustor elétrico em plástico, vazão de 150 a 190m³/h | UN | 20 | 479.19 | 9583.8 | 0.1892% | 95.7%
1.1 | CDHU | 37.04.290 | Quadro de distribuição universal de sobrepor, para disjuntores 56 DIN / 40 Bolt-on - 225 A - sem componentes | UN | 5 | 1780.74 | 8903.7 | 0.1758% | 95.87% | C
4.19 | CDHU | 32.11.320 | Isolamento térmico em espuma elastomérica, espessura de 19 a 26 mm, para tubulação de 1 1/8´ (cobre) ou 3/4´ (ferro) | M | 242.39 | 36.61 | 8873.9 | 0.1752% | 96.05%
8.39 | CDHU | 47.07.020 | Válvula de esfera em aço carbono fundido, passagem plena, extremidades rosqueáveis, classe 300 libras para vapor e classe 600 libras para água, óleo e gás, DN= 3/4" | UN | 58 | 151.32 | 8776.56 | 0.1732% | 96.22%
8.17 | SINAPI | 12721 | COTOVELO DE COBRE 90 GRAUS (REF 607) SEM ANEL DE SOLDA, BOLSA X BOLSA, 79 MM | UN | 27 | 321.94 | 8692.38 | 0.1716% | 96.39%
4.11 | CDHU | 46.32.008 | Tubo de cobre sem costura, rígido, espessura 1/16" - diâmetro 1.1/4", inclusive conexões | M | 42.9 | 197.63 | 8478.33 | 0.1674% | 96.56%
8.16 | SINAPI | 12720 | COTOVELO DE COBRE 90 GRAUS (REF 607) SEM ANEL DE SOLDA, BOLSA X BOLSA, 66 MM | UN | 24 | 335.73 | 8057.52 | 0.1591% | 96.72%
1.6 | CDHU | 39.21.040 | Cabo de cobre flexível de 6 mm², isolamento 0,6/1kV - isolação HEPR 90°C | M | 1232.88 | 6.34 | 7816.46 | 0.1543% | 96.87%
1.5 | CDHU | 39.21.030 | Cabo de cobre flexível de 4 mm², isolamento 0,6/1kV - isolação HEPR 90°C | M | 1584 | 4.79 | 7587.36 | 0.1498% | 97.02%
8.37 | CDHU | 39.20.005 | Conector prensa-cabo de 3/4´ | UN | 400 | 18.39 | 7356 | 0.1452% | 97.17%
4.8 | CDHU | 46.32.005 | Tubo de cobre sem costura, rígido, espessura 1/16" - diâmetro 7/8", inclusive conexões | M | 51.48 | 139.32 | 7172.19 | 0.1416% | 97.31%
1.15 | CDHU | 37.13.650 | Disjuntor termomagnético, tripolar 220/380 V, corrente de 10 A até 50 A | UN | 35 | 190.7 | 6674.5 | 0.1318% | 97.44%
8.38 | CDHU | 47.07.010 | Válvula de esfera em aço carbono fundido, passagem plena, extremidades rosqueáveis, classe 300 libras para vapor e classe 600 libras para água, óleo e gás, DN= 1/2" | UN | 58 | 114.26 | 6627.08 | 0.1308% | 97.57%
8.35 | CDHU | 39.12.510 | Cabo de cobre flexível blindado de 2 x 1,5 mm², isolamento 600V, isolação em VC/E 105°C - para detecção de incêndio | M | 640 | 10.08 | 6451.2 | 0.1273% | 97.7%
4.1 | CDHU | 46.27.060 | Tubo de cobre flexível, espessura 1/32" - diâmetro 1/4", inclusive conexões | M | 304.59 | 21.13 | 6435.99 | 0.127% | 97.83%
3.7 | CDHU | 03.08.060 | Demolição manual de forro em gesso, inclusive sistema de fixação | M2 | 1000 | 6.43 | 6430 | 0.1269% | 97.95%
4.14 | CDHU | 32.11.270 | Isolamento térmico em espuma elastomérica, espessura de 9 a 12 mm, para tubulação de 1/4´ (cobre) | M | 304.59 | 19.28 | 5872.5 | 0.1159% | 98.07%
4.16 | CDHU | 32.11.290 | Isolamento térmico em espuma elastomérica, espessura de 9 a 12 mm, para tubulação de 5/8´ (cobre) ou 1/4´ (ferro) | M | 287.43 | 20.39 | 5860.7 | 0.1157% | 98.19%
8.40 | CDHU | 47.07.031 | Válvula de esfera em aço carbono fundido, passagem plena, extremidades rosqueáveis, classe 300 libras para vapor e classe 600 libras para água, óleo e gás, DN= 1.1/4" | UN | 19 | 279.5 | 5310.5 | 0.1048% | 98.29%
1.19 | SIURB | 09.008.046 (E) | DISJUNTOR CAIXA MOLDADA TRIPOLAR 100A COM DISPARADOR TERMOMAGNÉTICO AJUSTÁVEL | UN | 4 | 1318.55 | 5274.2 | 0.1041% | 98.4%
1.20 | CDHU | P.29.000.042277 | Contator de potência 9 A - 2NA + 2NF; ref. LC1D09M7+LADN11 da Schneider, CWM9-22-30D23 da Weg ou equivalente | UN | 18 | 280.63 | 5051.34 | 0.09971% | 98.5%
2.2 | CDHU | 61.14.070 | Caixa ventiladora com ventilador centrífugo, vazão 1.710 m³/h, pressão 35 mmCA - 220/380 V / 60Hz | UN | 1 | 4654.77 | 4654.77 | 0.09188% | 98.59%
1.3 | CDHU | 39.21.010 | Cabo de cobre flexível de 1,5 mm², isolamento 0,6/1kV - isolação HEPR 90°C | M | 1676.4 | 2.67 | 4475.99 | 0.08835% | 98.68%
8.28 | CDHU | 46.03.040 | Tubo de PVC rígido PxB com virola e anel de borracha, linha esgoto série reforçada ´R´, DN= 75 mm, inclusive conexões | M | 48 | 86.56 | 4154.88 | 0.08202% | 98.76%
4.12 | CDHU | 46.32.010 | Tubo de cobre sem costura, rígido, espessura 1/16" - diâmetro 1.1/2", inclusive conexões | M | 15.02 | 235.5 | 3537.21 | 0.06982% | 98.83%
8.6 | SINAPI | 42529 | FITA ADESIVA ALUMINIZADA, PARA INSTALACAO DE MANTAS DE SUBCOBERTURA, L = *5* CM | M | 2500 | 1.4 | 3500 | 0.06909% | 98.9%
4.23 | CDHU | 32.11.440 | Isolamento térmico em espuma elastomérica, espessura de 19 a 26 mm, para tubulação de 3/4" (cobre) ou 3/8" (ferro) | M | 107.25 | 30.84 | 3307.59 | 0.06529% | 98.96%
3.11 | CDHU | 17.02.140 | Emboço desempenado com espuma de poliéster | M2 | 100 | 28.93 | 2893 | 0.05711% | 99.02%
8.15 | SINAPI | 12719 | COTOVELO DE COBRE 90 GRAUS (REF 607) SEM ANEL DE SOLDA, BOLSA X BOLSA, 54 MM | UN | 30 | 96.42 | 2892.6 | 0.0571% | 99.08%
8.7 | SINAPI | 44397 | FITA / CINTA AUTOADESIVA ELASTOMERICA PARA VEDACAO, L= 50 MM, E = 3 MM | M | 760 | 3.7 | 2812 | 0.05551% | 99.13%
9.3 | SINAPI | 92883 | ARMAÇÃO UTILIZANDO AÇO CA-25 DE 8,0 MM - MONTAGEM. AF_06/2022 | KG | 217.68 | 12.43 | 2705.76 | 0.05341% | 99.18%
8.24 | SINAPI | 12728 | LUVA DE COBRE (REF 600) SEM ANEL DE SOLDA, BOLSA X BOLSA, 54 MM | UN | 53 | 50.93 | 2699.29 | 0.05328% | 99.24%
9.4 | SINAPI | 92884 | ARMAÇÃO UTILIZANDO AÇO CA-25 DE 10,0 MM - MONTAGEM. AF_06/2022 | KG | 217.68 | 12.29 | 2675.29 | 0.05281% | 99.29%
1.17 | SIURB | 09.008.048 (E) | DISJUNTOR CAIXA MOLDADA TRIPOLAR 150A COM DISPARADOR TERMOMAGNÉTICO AJUSTÁVEL | UN | 2 | 1318.55 | 2637.1 | 0.05206% | 99.34%
8.26 | SINAPI | 12730 | LUVA DE COBRE (REF 600) SEM ANEL DE SOLDA, BOLSA X BOLSA, 79 MM | UN | 10 | 255.57 | 2555.7 | 0.05045% | 99.39%
1.18 | SIURB | 09.008.052 (E) | DISJUNTOR CAIXA MOLDADA TRIPOLAR 250A COM DISPARADOR TERMOMAGNÉTICO AJUSTÁVEL | UN | 1 | 2426.68 | 2426.68 | 0.0479% | 99.44%
8.1 | CDHU | 61.10.300 | Duto flexível aluminizado, seção circular de 10cm (4´) | M | 84 | 24.43 | 2052.12 | 0.04051% | 99.48%
8.25 | SINAPI | 12729 | LUVA DE COBRE (REF 600) SEM ANEL DE SOLDA, BOLSA X BOLSA, 66 MM | UN | 12 | 166.92 | 2003.04 | 0.03954% | 99.52%
4.18 | CDHU | 32.11.310 | Isolamento térmico em espuma elastomérica, espessura de 19 a 26 mm, para tubulação de 7/8´ (cobre) ou 1/2´ (ferro) | M | 51.48 | 32.96 | 1696.78 | 0.03349% | 99.55%
1.26 | CDHU | 38.13.040 | Eletroduto corrugado em polietileno de alta densidade, DN= 100 mm, com acessórios | M | 77 | 22 | 1694 | 0.03344% | 99.59%
8.5 | CDHU | S.04.000.069569 | Parafuso francês 5/16´ x 3/4´ com porca e arruela galvanizadas | CJ | 2400 | 0.7 | 1680 | 0.03316% | 99.62%
8.14 | SINAPI | 12718 | COTOVELO DE COBRE 90 GRAUS (REF 607) SEM ANEL DE SOLDA, BOLSA X BOLSA, 42 MM | UN | 27 | 60.74 | 1639.98 | 0.03237% | 99.65%
3.16 | FDE | 16.43.005 | Furos em concreto com d=3/4" e profundidade 15cm - BDI = 19,50 | UN | 50 | 32.41 | 1620.5 | 0.03199% | 99.69%
8.22 | SINAPI | 12726 | LUVA DE COBRE (REF 600) SEM ANEL DE SOLDA, BOLSA X BOLSA, 35 MM | UN | 65 | 24.58 | 1597.7 | 0.03154% | 99.72%
4.4 | CDHU | 46.27.100 | Tubo de cobre flexível, espessura 1/32" - diâmetro 5/8", inclusive conexões | M | 32.18 | 46.68 | 1502.16 | 0.02965% | 99.75%
1.23 | SIURB | 09.006.076 (E) | BARRAMENTO DE COBRE PARA 150A - 20X4MM | M | 9 | 145.68 | 1311.12 | 0.02588% | 99.77%
1.22 | SIURB | 09.006.078 (E) | BARRAMENTO DE COBRE PARA 400A - 40X7MM | M | 3 | 371.99 | 1115.97 | 0.02203% | 99.79%
8.3 | CDHU | 61.10.320 | Duto flexível aluminizado, seção circular de 20cm (8´) | M | 35 | 30.82 | 1078.7 | 0.02129% | 99.82%
9.5 | CDHU | 11.18.040 | Lastro de pedra britada | M3 | 5.04 | 212.89 | 1072.97 | 0.02118% | 99.84%
3.15 | FDE | 16.43.003 | Furos em concreto com d=1" e profundidade 30cm - BDI = 19,50 | UN | 50 | 19.2 | 960 | 0.01895% | 99.86%
8.13 | SINAPI | 12717 | COTOVELO DE COBRE 90 GRAUS (REF 607) SEM ANEL DE SOLDA, BOLSA X BOLSA, 35 MM | UN | 24 | 39.57 | 949.68 | 0.01875% | 99.88%
8.2 | CDHU | 61.10.310 | Duto flexível aluminizado, seção circular de 15cm (6´) | M | 27 | 28.42 | 767.34 | 0.01515% | 99.89%
4.21 | CDHU | 32.11.350 | Isolamento térmico em espuma elastomérica, espessura de 19 a 26 mm, para tubulação de 1 1/2´ (ferro) | M | 15.02 | 48.04 | 721.56 | 0.01424% | 99.9%
4.24 | CDHU | 32.11.230 | Isolamento térmico em polietileno expandido, espessura de 10 mm, para tubulação de 1 1/4´ (35 mm) | M | 42.9 | 15.77 | 676.53 | 0.01335% | 99.92%
4.9 | CDHU | 46.32.006 | Tubo de cobre sem costura, rígido, espessura 1/16" - diâmetro 1", inclusive conexões | M | 4.29 | 155.86 | 668.64 | 0.0132% | 99.93%
8.21 | SINAPI | 12725 | LUVA DE COBRE (REF 600) SEM ANEL DE SOLDA, BOLSA X BOLSA, 28 MM | UN | 53 | 11.14 | 590.42 | 0.01165% | 99.94%
3.17 | FDE | 16.43.004 | Furos em concreto com d=3/4" e profundidade 5cm - BDI = 19,50 | UN | 50 | 11.43 | 571.5 | 0.01128% | 99.95%
8.12 | SINAPI | 12716 | COTOVELO DE COBRE 90 GRAUS (REF 607) SEM ANEL DE SOLDA, BOLSA X BOLSA, 28 MM | UN | 23 | 20.13 | 462.99 | 0.009139% | 99.96%
8.11 | SINAPI | 12715 | COTOVELO DE COBRE 90 GRAUS (REF 607) SEM ANEL DE SOLDA, BOLSA X BOLSA, 22 MM | UN | 28 | 11.72 | 328.16 | 0.006478% | 99.97%
8.23 | SINAPI | 12727 | LUVA DE COBRE (REF 600) SEM ANEL DE SOLDA, BOLSA X BOLSA, 42 MM | UN | 10 | 31.18 | 311.8 | 0.006155% | 99.98%
8.8 | SIURB | 59030 | FITA ISOLANTE ROLO DE 19MM X 20M - COR PRETA | M | 540 | 0.5 | 270 | 0.00533% | 99.98%
8.29 | SIURB | 26864 | BARRA ROSCADA GALV. 1/4" (TIRANTE) C/ PORCA E CONTRA PORCA APLICAÇÃO: FIO DE SUSTENTAÇÃO P/ COIFA DE CHAPA AÇO GALV | M | 50 | 4.54 | 227 | 0.004481% | 99.99%
8.19 | SINAPI | 12723 | LUVA DE COBRE (REF 600) SEM ANEL DE SOLDA, BOLSA X BOLSA, 15 MM | UN | 63 | 2.89 | 182.07 | 0.003594% | 99.99%
8.10 | SINAPI | 12714 | COTOVELO DE COBRE 90 GRAUS (REF 607) SEM ANEL DE SOLDA, BOLSA X BOLSA, 15 MM | UN | 30 | 5.19 | 155.7 | 0.003073% | 99.99%
8.4 | CDHU | E.03.000.026653 | Parafuso auto-atarraxante/auto-brocante em aço médio carbono, com acabamento zincado brando, de 12 x 38 mm - com arruela de vedação | UN | 400 | 0.33 | 132 | 0.002606% | 99.99%
8.9 | SINAPI | 3410 | ADESIVO / COLA PARA EPS (ISOPOR) E OUTROS MATERIAIS | KG | 3.6 | 32.73 | 117.83 | 0.002326% | 100%
4.17 | CDHU | 32.11.300 | Isolamento térmico em espuma elastomérica, espessura de 9 a 12 mm, para tubulação de 1´ (cobre) | M | 4.29 | 21.42 | 91.89 | 0.001814% | 100%
8.20 | SINAPI | 12724 | LUVA DE COBRE (REF 600) SEM ANEL DE SOLDA, BOLSA X BOLSA, 22 MM | UN | 10 | 5.55 | 55.5 | 0.001096% | 100%